## Hoja1
Junction (ID) | X (m) | Y (m) | Z (m) | Flow Demand (Lps) | Piezometric Head (m) | Reservoir (ID) | X (m) | Y (m) | Z (m) | Hydraulic Head (m) | Pipe (ID) | Start Node (ID) | End Node (ID) | Diameter (mm) | Length (m) | Minor Losses Coefficient (-) | Flow Rate (Lps) | Number of nodes | 716
1 | -8386491.02 | 679439.53 | 2150.5 | 0.35 | 2195.146 | 943 | -8385428.04 | 675934.43 | 2262 | 2262 | 945 | 3 | 4 | 76.2 | 75.71 | 0 | 3.217 | Number of reservoirs | 1
2 | -8386109.67 | 679457.84 | 2130.5 | 0 | 2196.308 | [5 empty] | 946 | 453 | 447 | 76.2 | 64.15 | 0 | -0.05 | Number of pipes | 754
3 | -8386413.77 | 679107.51 | 2151.5 | 0.2 | 2198.546 | [5 empty] | 947 | 35 | 45 | 76.2 | 96.69 | 0 | 3.527 | Piezometric head constraint (m) | 15
4 | -8386338.21 | 679109.95 | 2147.5 | 0 | 2198.027 | [5 empty] | 948 | 95 | 35 | 152.4 | 93.44 | 0 | -25.034 | Absolute roughness (mm) | 0.0015
5 | -8386144.58 | 679006.61 | 2137.5 | 0.05 | 2199.13 | [5 empty] | 951 | 366 | 107 | 76.2 | 108.94 | 0 | -1.003
7 | -8385975.05 | 679486.38 | 2133.5 | 0.05 | 2196.277 | [5 empty] | 952 | 68 | 290 | 152.4 | 156.43 | 0 | -4.959
8 | -8386365.73 | 678174.31 | 2161.5 | 0.05 | 2204.279 | [5 empty] | 953 | 290 | 313 | 152.4 | 4.62 | 0 | -5.628
9 | -8386660.7 | 678407.36 | 2152.5 | 0.3 | 2201.967 | [5 empty] | 954 | 24 | 309 | 152.4 | 52.69 | 0 | 11.355
11 | -8386532.86 | 678307.03 | 2163.5 | 0.1 | 2202.294 | [5 empty] | 955 | 20 | 12 | 76.2 | 59.21 | 0 | -4.294
12 | -8386330.91 | 678480.4 | 2152.5 | 0.05 | 2201.476 | [5 empty] | 956 | 365 | 104 | 76.2 | 91.06 | 0 | -3.083
13 | -8386350.1 | 678486.32 | 2152.5 | 0.2 | 2201.386 | [5 empty] | 957 | 91 | 104 | 76.2 | 91.13 | 0 | 2.858
14 | -8385810.46 | 677529.51 | 2148.5 | 0 | 2211.878 | [5 empty] | 958 | 339 | 222 | 76.2 | 86.69 | 0 | -0.642
15 | -8386527.74 | 679106.83 | 2158.5 | 0.15 | 2198.555 | [5 empty] | 959 | 322 | 173 | 76.2 | 42.14 | 0 | 4.877
16 | -8385848.02 | 677271.82 | 2155.5 | 0.05 | 2217.954 | [5 empty] | 961 | 198 | 199 | 76.2 | 59.27 | 0 | -2.858
17 | -8386301.53 | 679498.71 | 2139.5 | 0.05 | 2196.403 | [5 empty] | 963 | 608 | 553 | 152.4 | 17.3 | 0 | -0.35
18 | -8386386.33 | 678570.71 | 2149.5 | 0.2 | 2200.428 | [5 empty] | 967 | 326 | 90 | 152.4 | 80.97 | 0 | 6.693
19 | -8385928.74 | 677565.2 | 2156.5 | 0.15 | 2211.399 | [5 empty] | 968 | 90 | 20 | 76.2 | 23.74 | 0 | -8.354
20 | -8386277.75 | 678506.4 | 2150.5 | 0.05 | 2200.797 | [5 empty] | 969 | 903 | 904 | 152.4 | 20.3 | 0 | 0.1
21 | -8386027.6 | 679727.92 | 2126.5 | 0.05 | 2196.297 | [5 empty] | 970 | 343 | 11 | 76.2 | 18.88 | 0 | 2.648
22 | -8386003.87 | 678282.95 | 2144.5 | 0.05 | 2205.355 | [5 empty] | 971 | 542 | 592 | 76.2 | 67.64 | 0 | 0.142
23 | -8386236.06 | 678644.45 | 2146.5 | 0.25 | 2199.72 | [5 empty] | 972 | 73 | 161 | 76.2 | 91.85 | 0 | 0.473
24 | -8386239.01 | 678030.34 | 2161.5 | 0.05 | 2205.81 | [5 empty] | 973 | 306 | 307 | 76.2 | 69.36 | 0 | 1.906
25 | -8386408.16 | 678124.67 | 2169.5 | 0.2 | 2204.235 | [5 empty] | 974 | 307 | 68 | 76.2 | 72.85 | 0 | -2.333
26 | -8386087.65 | 676753.66 | 2183.5 | 0.1 | 2219.968 | [5 empty] | 975 | 68 | 314 | 76.2 | 45.26 | 0 | 2.425
27 | -8386110.6 | 678396.02 | 2142.5 | 0 | 2202.938 | [5 empty] | 976 | 283 | 284 | 76.2 | 31.64 | 0 | 3.298
28 | -8385559.95 | 676842.49 | 2176.5 | 0.1 | 2237.708 | [5 empty] | 977 | 284 | 27 | 76.2 | 146.66 | 0 | 5.094
29 | -8386610.28 | 679352.73 | 2160.5 | 0.6 | 2195.173 | [5 empty] | 978 | 306 | 223 | 76.2 | 104.66 | 0 | -1.903
31 | -8385953.1 | 677285.25 | 2161.5 | 0.1 | 2213.327 | [5 empty] | 979 | 15 | 3 | 152.4 | 114.19 | 0 | 1.624
32 | -8386222.57 | 678037.69 | 2161.5 | 0.05 | 2205.838 | [5 empty] | 980 | 357 | 31 | 76.2 | 41.41 | 0 | -1.762
33 | -8385496.57 | 676750.5 | 2175.5 | 0.2 | 2238.26 | [5 empty] | 981 | 74 | 24 | 76.2 | 64.66 | 0 | 2.396
34 | -8386308.74 | 678396.3 | 2155.5 | 0.1 | 2203.515 | [5 empty] | 982 | 83 | 58 | 76.2 | 103.43 | 0 | 2.057
35 | -8386045.07 | 677823.28 | 2156.5 | 0.1 | 2208.724 | [5 empty] | 984 | 338 | 339 | 152.4 | 88.24 | 0 | 3.713
36 | -8385924.8 | 676892.32 | 2163.5 | 0.15 | 2219.005 | [5 empty] | 985 | 339 | 41 | 152.4 | 26.39 | 0 | 4.206
37 | -8387565.37 | 680256.21 | 2149.5 | 0.05 | 2187.445 | [5 empty] | 986 | 140 | 863 | 76.2 | 41.45 | 0 | 0.45
38 | -8385915.34 | 678289.35 | 2134.5 | 0.2 | 2205.349 | [5 empty] | 987 | 70 | 44 | 76.2 | 47.74 | 0 | 4.542
39 | -8386428.41 | 678344.07 | 2162.5 | 0.1 | 2202.82 | [5 empty] | 988 | 291 | 292 | 76.2 | 105.65 | 0 | 3.224
41 | -8386323.54 | 678991.42 | 2145.5 | 0.1 | 2199.085 | [5 empty] | 989 | 422 | 2 | 76.2 | 12.57 | 0 | 1.061
42 | -8386799.89 | 679485.85 | 2150.5 | 0.1 | 2193.642 | [5 empty] | 990 | 324 | 18 | 76.2 | 84.44 | 0 | -3.108
43 | -8386009.44 | 678087.76 | 2147.5 | 0.05 | 2206.141 | [5 empty] | 991 | 18 | 50 | 76.2 | 93.81 | 0 | -2.259
44 | -8385900.82 | 677732.28 | 2145.5 | 0.15 | 2210.615 | [5 empty] | 992 | 13 | 18 | 76.2 | 91.89 | 0 | 4.07
45 | -8385957.16 | 677862.92 | 2149.5 | 0.15 | 2207.943 | [5 empty] | 995 | 408 | 174 | 152.4 | 46.2 | 0 | -0.05
46 | -8386229.78 | 679770.45 | 2124.5 | 0.1 | 2196.218 | [5 empty] | 997 | 341 | 56 | 152.4 | 29.61 | 0 | 6.82
48 | -8386507.74 | 678204.26 | 2168.5 | 0.05 | 2204.238 | [5 empty] | 998 | 56 | 57 | 152.4 | 7.75 | 0 | 6.77
49 | -8386295.56 | 679640.53 | 2133.5 | 0.05 | 2196.243 | [5 empty] | 999 | 24 | 32 | 152.4 | 18.01 | 0 | -9.009
50 | -8386469.54 | 678527.68 | 2154.5 | 0.1 | 2200.772 | [5 empty] | 1000 | 32 | 58 | 152.4 | 71.73 | 0 | -3.341
51 | -8386350.4 | 678686.69 | 2146.5 | 0.05 | 2199.87 | [5 empty] | 1001 | 34 | 381 | 76.2 | 23.69 | 0 | 12.904
52 | -8386150.89 | 678583.21 | 2142.5 | 0.15 | 2199.988 | [5 empty] | 1002 | 295 | 217 | 152.4 | 82.6 | 0 | -19.394
53 | -8386361.12 | 679470.16 | 2145.5 | 0.1 | 2196.468 | [5 empty] | 1003 | 386 | 221 | 152.4 | 31.69 | 0 | -0.05
55 | -8386197.64 | 677787.22 | 2164.5 | 0.05 | 2208.774 | [5 empty] | 1004 | 925 | 926 | 254 | 8.33 | 0 | -0.2
56 | -8386320.15 | 679196.05 | 2149.5 | 0.05 | 2197.495 | [5 empty] | 1006 | 347 | 61 | 76.2 | 29.4 | 0 | -2.336
57 | -8386314.52 | 679201.38 | 2149.5 | 0 | 2197.488 | [5 empty] | 1007 | 342 | 324 | 304.8 | 87.72 | 0 | -16.114
58 | -8386160.89 | 678073.82 | 2155.5 | 0.1 | 2205.857 | [5 empty] | 1008 | 324 | 90 | 304.8 | 93.74 | 0 | -14.947
59 | -8385840.75 | 677759.48 | 2145.5 | 0.3 | 2211.165 | [5 empty] | 1009 | 343 | 62 | 152.4 | 9.18 | 0 | 0.391
61 | -8386486.4 | 678632.25 | 2155.5 | 0 | 2199.72 | [5 empty] | 1010 | 95 | 322 | 152.4 | 95.07 | 0 | 7.038
62 | -8386505.82 | 678308.28 | 2163.5 | 0.1 | 2202.386 | [5 empty] | 1011 | 173 | 333 | 76.2 | 42.29 | 0 | 2.748
63 | -8386574.65 | 678582.36 | 2155.5 | 0.05 | 2199.719 | [5 empty] | 1012 | 50 | 84 | 76.2 | 65.64 | 0 | -3.002
64 | -8385912.13 | 678082.62 | 2139.5 | 0.05 | 2206.157 | [5 empty] | 1013 | 84 | 67 | 254 | 46.25 | 0 | -3.052
65 | -8385899.82 | 676996.2 | 2161.5 | 0.2 | 2218.901 | [5 empty] | 1014 | 14 | 299 | 76.2 | 83.32 | 0 | 3.418
67 | -8386568.77 | 678476.39 | 2159.5 | 0.1 | 2201.171 | [5 empty] | 1015 | 299 | 70 | 254 | 91.14 | 0 | 12.34
68 | -8386485.54 | 678989.23 | 2156.5 | 0.2 | 2198.965 | [5 empty] | 1016 | 382 | 20 | 76.2 | 65.94 | 0 | 4.11
69 | -8386761.27 | 679480.93 | 2156.5 | 0.2 | 2193.648 | [5 empty] | 1017 | 943 | 889 | 203.2 | 482.78 | 0 | 65.85
70 | -8385881.99 | 677688.6 | 2149.5 | 0.05 | 2211.22 | [5 empty] | 1022 | 297 | 50 | 76.2 | 82.22 | 0 | -4.518
71 | -8386304.71 | 679670.05 | 2133.5 | 0.05 | 2196.242 | [5 empty] | 1023 | 50 | 319 | 76.2 | 91.32 | 0 | -3.876
72 | -8386321.3 | 677842.64 | 2172.5 | 0.05 | 2208.092 | [5 empty] | 1024 | 319 | 298 | 76.2 | 97.1 | 0 | -4.417
73 | -8386517.08 | 679534.03 | 2148.5 | 0.15 | 2195.103 | [5 empty] | 1025 | 715 | 716 | 152.4 | 34.56 | 0 | -21.88
74 | -8386299.03 | 678007.67 | 2169.5 | 0.35 | 2206.072 | [5 empty] | 1026 | 219 | 212 | 76.2 | 96.41 | 0 | -1.243
75 | -8386094.87 | 677492.18 | 2163.5 | 0 | 2211.105 | [5 empty] | 1027 | 22 | 215 | 76.2 | 34 | 0 | -1.634
76 | -8386065.16 | 677453.33 | 2163.5 | 0.05 | 2212.481 | [5 empty] | 1028 | 314 | 315 | 152.4 | 66.12 | 0 | -8.554
77 | -8386220.44 | 677845.08 | 2171.5 | 0.1 | 2207.824 | [5 empty] | 1029 | 280 | 83 | 76.2 | 91 | 0 | 3.447
79 | -8386244.63 | 679452.86 | 2140.5 | 0.1 | 2196.393 | [5 empty] | 1030 | 319 | 87 | 76.2 | 98.03 | 0 | -1.401
80 | -8386254.06 | 678129.74 | 2159.5 | 0 | 2205.097 | [5 empty] | 1031 | 531 | 532 | 101.6 | 24 | 0 | -3.173
81 | -8386521.37 | 679555.81 | 2148.5 | 0.05 | 2194.901 | [5 empty] | 1032 | 683 | 89 | 76.2 | 15.66 | 0 | -0.25
82 | -8386162.33 | 677869.45 | 2164.5 | 0.2 | 2207.759 | [5 empty] | 1033 | 229 | 335 | 152.4 | 81.17 | 0 | 0.222
83 | -8386065.7 | 678113.96 | 2150.5 | 0 | 2206.178 | [5 empty] | 1034 | 53 | 430 | 76.2 | 56.6 | 0 | -0.1
84 | -8386527.68 | 678497.63 | 2159.5 | 0 | 2201.17 | [5 empty] | 1035 | 163 | 27 | 76.2 | 158.03 | 0 | -2.254
85 | -8385890.53 | 677485.94 | 2150.5 | 0.3 | 2212.87 | [5 empty] | 1036 | 87 | 88 | 76.2 | 75.79 | 0 | -1.798
86 | -8386228.85 | 679290.54 | 2141.5 | 0 | 2196.454 | [5 empty] | 1037 | 83 | 166 | 76.2 | 41.63 | 0 | 1.39
87 | -8386540.14 | 678398.46 | 2158.5 | 0 | 2201.799 | [5 empty] | 1039 | 550 | 551 | 152.4 | 16.39 | 0 | -0.05
88 | -8386609.36 | 678367.6 | 2158.5 | 0 | 2201.985 | [5 empty] | 1040 | 82 | 93 | 76.2 | 89.49 | 0 | -5.178
89 | -8385855.32 | 677168.78 | 2153.5 | 0.1 | 2218.27 | [5 empty] | 1041 | 35 | 93 | 76.2 | 84.13 | 0 | -2.867
90 | -8386266.36 | 678527.24 | 2150.5 | 0.1 | 2199.897 | [5 empty] | 1042 | 75 | 76 | 76.2 | 48.91 | 0 | -7.079
91 | -8386312.55 | 678196.07 | 2159.5 | 0.2 | 2204.362 | [5 empty] | 1043 | 76 | 96 | 76.2 | 43.59 | 0 | -3.785
92 | -8386334.22 | 678094.48 | 2161.5 | 0.1 | 2205.18 | [5 empty] | 1045 | 95 | 82 | 152.4 | 91.66 | 0 | 5.025
93 | -8386121.78 | 677789.68 | 2164.5 | 0.05 | 2209.194 | [5 empty] | 1046 | 82 | 77 | 76.2 | 63.4 | 0 | -1.102
94 | -8386705.99 | 679569.75 | 2164.5 | 0.05 | 2193.139 | [5 empty] | 1047 | 52 | 326 | 152.4 | 47.75 | 0 | 3.909
95 | -8386080.68 | 677909.61 | 2153.5 | 0.25 | 2207.809 | [5 empty] | 1048 | 326 | 23 | 76.2 | 92.37 | 0 | 1.909
96 | -8386038.77 | 677419.01 | 2168.5 | 0.2 | 2212.88 | [5 empty] | 1049 | 272 | 784 | 76.2 | 14.86 | 0 | 3.588
97 | -8385563.66 | 676995.97 | 2173.5 | 0.15 | 2231.523 | [5 empty] | 1050 | 360 | 361 | 76.2 | 44.23 | 0 | -4.974
98 | -8385857.88 | 677259.28 | 2155.5 | 0.05 | 2218.139 | [5 empty] | 1051 | 59 | 455 | 152.4 | 49.79 | 0 | -3.892
99 | -8386516.92 | 678467.26 | 2159.5 | 0.05 | 2201.17 | [5 empty] | 1052 | 464 | 465 | 152.4 | 7.37 | 0 | -1.65
100 | -8386013.56 | 678187.18 | 2146.5 | 0.1 | 2205.506 | [5 empty] | 1053 | 147 | 61 | 76.2 | 66.04 | 0 | 1.385
102 | -8386105.27 | 678898.97 | 2135.5 | 0.05 | 2199.334 | [5 empty] | 1054 | 103 | 104 | 76.2 | 52.86 | 0 | -0.595
103 | -8386399.24 | 678257.03 | 2170.5 | 0 | 2203.837 | [5 empty] | 1055 | 104 | 300 | 152.4 | 89.84 | 0 | -0.87
104 | -8386352.7 | 678277.82 | 2156.5 | 0.05 | 2203.856 | [5 empty] | 1058 | 105 | 52 | 152.4 | 4.9 | 0 | 5.855
105 | -8386146.08 | 678582.27 | 2142.5 | 0 | 2199.992 | [5 empty] | 1062 | 3 | 106 | 152.4 | 56.81 | 0 | 5.825
106 | -8386416.32 | 679164.04 | 2146.5 | 0.05 | 2198.505 | [5 empty] | 1070 | 334 | 120 | 76.2 | 77.09 | 0 | -1.087
107 | -8386416.88 | 679198.19 | 2146.5 | 0.15 | 2197.839 | [5 empty] | 1071 | 120 | 145 | 76.2 | 81.84 | 0 | -6.321
109 | -8386422.11 | 679269.03 | 2149.5 | 0 | 2196.906 | [5 empty] | 1072 | 121 | 122 | 76.2 | 49.32 | 0 | -0.086
111 | -8386429.99 | 679304.39 | 2147.5 | 0.05 | 2196.599 | [5 empty] | 1073 | 122 | 123 | 152.4 | 66.03 | 0 | -0.4
112 | -8386099.65 | 678509.36 | 2139.5 | 0.05 | 2201.008 | [5 empty] | 1079 | 130 | 131 | 152.4 | 86.53 | 0 | -8.721
116 | -8386123.31 | 678538.8 | 2144.5 | 0 | 2200.978 | [5 empty] | 1080 | 131 | 132 | 76.2 | 89.71 | 0 | -9.471
120 | -8385940.79 | 677387.39 | 2156.5 | 0.1 | 2212.986 | [5 empty] | 1081 | 132 | 133 | 76.2 | 6.31 | 0 | -9.521
121 | -8386477.72 | 678160.71 | 2169.5 | 0 | 2204.238 | [5 empty] | 1082 | 133 | 134 | 76.2 | 37.29 | 0 | 15.073
122 | -8386439.95 | 678192.41 | 2170.5 | 0 | 2204.238 | [5 empty] | 1083 | 134 | 135 | 76.2 | 15.82 | 0 | 15.023
123 | -8386390.07 | 678234.25 | 2159.5 | 0 | 2204.239 | [5 empty] | 1084 | 135 | 136 | 152.4 | 23 | 0 | 14.973
124 | -8385718.7 | 678419.64 | 2163.5 | 0 | 2199.572 | [5 empty] | 1085 | 136 | 137 | 152.4 | 51.49 | 0 | 14.923
126 | -8385721.77 | 678440.98 | 2163.5 | 0.1 | 2199.577 | [5 empty] | 1086 | 137 | 138 | 152.4 | 71.28 | 0 | 52.229
129 | -8385962.59 | 678298.5 | 2144.5 | 0 | 2205.36 | [5 empty] | 1087 | 138 | 139 | 152.4 | 58.37 | 0 | 52.129
130 | -8385662.84 | 676713.44 | 2166.5 | 0.4 | 2231.469 | [5 empty] | 1088 | 139 | 140 | 152.4 | 81.93 | 0 | 51.729
131 | -8385655.06 | 676799.41 | 2172.5 | 0.05 | 2231.597 | [5 empty] | 1091 | 142 | 143 | 152.4 | 98.79 | 0 | 51.029
132 | -8385646.97 | 676888.74 | 2170.5 | 0.05 | 2235.863 | [5 empty] | 1094 | 361 | 145 | 152.4 | 69.11 | 0 | 42.991
133 | -8385646.93 | 676895.05 | 2170.5 | 0.05 | 2236.166 | [5 empty] | 1095 | 145 | 146 | 152.4 | 46.55 | 0 | 36.67
134 | -8385646.67 | 676932.34 | 2170.5 | 0.05 | 2232.047 | [5 empty] | 1096 | 146 | 85 | 152.4 | 55.67 | 0 | 36.52
135 | -8385648.67 | 676948.03 | 2170.5 | 0.05 | 2230.31 | [5 empty] | 1097 | 148 | 149 | 76.2 | 25.89 | 0 | -0.15
136 | -8385655.53 | 676969.99 | 2170.5 | 0.05 | 2230.221 | [5 empty] | 1098 | 149 | 150 | 76.2 | 14.73 | 0 | -3.158
137 | -8385668.51 | 677019.77 | 2168.5 | 0.15 | 2230.023 | [5 empty] | 1101 | 152 | 153 | 76.2 | 14.01 | 0 | -3.308
138 | -8385686.49 | 677088.68 | 2165.5 | 0.1 | 2227.364 | [5 empty] | 1104 | 155 | 156 | 76.2 | 15.13 | 0 | -6.75
139 | -8385715.01 | 677139.61 | 2165.5 | 0.4 | 2225.194 | [5 empty] | 1107 | 111 | 159 | 152.4 | 45.78 | 0 | 3.563
140 | -8385731.81 | 677219.57 | 2159.5 | 0.15 | 2222.191 | [5 empty] | 1108 | 159 | 160 | 76.2 | 31.87 | 0 | 3.463
142 | -8385746.58 | 677244.02 | 2155.5 | 0.1 | 2221.136 | [5 empty] | 1109 | 73 | 1 | 152.4 | 98.05 | 0 | -4.397
143 | -8385830.6 | 677295.94 | 2157.5 | 0.05 | 2217.604 | [5 empty] | 1110 | 1 | 162 | 76.2 | 75.09 | 0 | -5.081
145 | -8385858.99 | 677389.72 | 2155.5 | 0 | 2214.863 | [5 empty] | 1111 | 27 | 164 | 76.2 | 86.52 | 0 | -2.648
146 | -8385867.53 | 677435.49 | 2155.5 | 0.15 | 2213.952 | [5 empty] | 1112 | 164 | 300 | 76.2 | 93.61 | 0 | -2.798
147 | -8386427.11 | 678660.89 | 2150.5 | 0.2 | 2199.822 | [5 empty] | 1113 | 165 | 100 | 76.2 | 34.23 | 0 | 3.566
148 | -8385685.82 | 678453.4 | 2163.5 | 0.15 | 2199.58 | [5 empty] | 1114 | 165 | 166 | 76.2 | 38.55 | 0 | -3.616
149 | -8385711.71 | 678453.4 | 2163.5 | 0.1 | 2199.58 | [5 empty] | 1115 | 64 | 167 | 152.4 | 9.39 | 0 | -3.345
150 | -8385726.44 | 678453.4 | 2163.5 | 0.05 | 2199.678 | [5 empty] | 1116 | 167 | 168 | 76.2 | 39.28 | 0 | -3.445
152 | -8385853.18 | 678466.94 | 2146.5 | 0.1 | 2200.556 | [5 empty] | 1117 | 168 | 169 | 76.2 | 39.73 | 0 | -3.86
153 | -8385866.68 | 678470.69 | 2146.5 | 0 | 2200.657 | [5 empty] | 1118 | 169 | 280 | 152.4 | 42.02 | 0 | -7.101
155 | -8385916.72 | 678490.21 | 2146.5 | 0.05 | 2200.707 | [5 empty] | 1119 | 280 | 170 | 101.6 | 100.95 | 0 | -6.833
156 | -8385929.57 | 678490.21 | 2138.5 | 0.05 | 2201.097 | [5 empty] | 1120 | 170 | 171 | 76.2 | 81.94 | 0 | 0.128
159 | -8386435.96 | 679349.77 | 2147.5 | 0.1 | 2196.586 | [5 empty] | 1121 | 171 | 172 | 76.2 | 71.88 | 0 | 5.365
160 | -8386437.04 | 679381.62 | 2147.5 | 0.1 | 2196.336 | [5 empty] | 1122 | 166 | 43 | 152.4 | 48.8 | 0 | -5.11
161 | -8386604.94 | 679507.42 | 2151.5 | 0.15 | 2195.081 | [5 empty] | 1123 | 43 | 169 | 76.2 | 44.77 | 0 | -5.104
162 | -8386478.69 | 679365.52 | 2147.5 | 0 | 2196.31 | [5 empty] | 1124 | 169 | 173 | 76.2 | 89.05 | 0 | -2.013
163 | -8385967.66 | 678463.29 | 2138.5 | 0.05 | 2202.361 | [5 empty] | 1125 | 333 | 174 | 76.2 | 56.9 | 0 | 2.66
164 | -8386187.23 | 678356.65 | 2150.5 | 0.15 | 2203.357 | [5 empty] | 1126 | 174 | 168 | 76.2 | 32.91 | 0 | 2.51
165 | -8386042.06 | 678168.66 | 2150.5 | 0.05 | 2205.788 | [5 empty] | 1127 | 168 | 311 | 76.2 | 94.32 | 0 | 2.925
166 | -8386028.47 | 678132.59 | 2150.5 | 0.05 | 2206.113 | [5 empty] | 1128 | 175 | 64 | 152.4 | 58.39 | 0 | -3.295
167 | -8385920.64 | 678078.63 | 2139.5 | 0.1 | 2206.159 | [5 empty] | 1129 | 175 | 176 | 76.2 | 52.42 | 0 | 3.239
168 | -8385955.46 | 678062.3 | 2147.5 | 0 | 2206.464 | [5 empty] | 1130 | 176 | 177 | 76.2 | 87.72 | 0 | 2.619
169 | -8385991.94 | 678046.55 | 2147.5 | 0.15 | 2206.841 | [5 empty] | 1131 | 38 | 177 | 152.4 | 40.53 | 0 | -3.406
170 | -8386121.65 | 677987.91 | 2160.5 | 0.25 | 2207.553 | [5 empty] | 1134 | 179 | 180 | 76.2 | 15.54 | 0 | 6.729
171 | -8386196.31 | 677954.16 | 2160.5 | 0.05 | 2207.552 | [5 empty] | 1135 | 180 | 181 | 152.4 | 35.82 | 0 | 6.429
172 | -8386261.5 | 677924.69 | 2167.5 | 0.2 | 2206.323 | [5 empty] | 1136 | 181 | 182 | 76.2 | 25.63 | 0 | 6.379
173 | -8385955.45 | 677965.33 | 2148.5 | 0 | 2207.106 | [5 empty] | 1137 | 182 | 183 | 101.6 | 66.34 | 0 | 6.179
174 | -8385940.52 | 678032.98 | 2147.5 | 0.1 | 2206.609 | [5 empty] | 1138 | 183 | 38 | 152.4 | 151.85 | 0 | 5.879
175 | -8385894.22 | 678138.15 | 2137.5 | 0 | 2206.142 | [5 empty] | 1139 | 38 | 184 | 152.4 | 7.3 | 0 | 9.084
176 | -8385914.11 | 678186.65 | 2137.5 | 0.2 | 2205.778 | [5 empty] | 1140 | 184 | 185 | 101.6 | 45.19 | 0 | 8.934
177 | -8385947.22 | 678267.39 | 2146.5 | 0.05 | 2205.361 | [5 empty] | 1143 | 187 | 188 | 76.2 | 32.87 | 0 | 8.684
179 | -8385889.07 | 677997.66 | 2139.5 | 0.25 | 2206.855 | [5 empty] | 1144 | 188 | 189 | 76.2 | 19.71 | 0 | 8.634
180 | -8385884.97 | 678012.65 | 2139.5 | 0.3 | 2206.456 | [5 empty] | 1145 | 189 | 163 | 76.2 | 6.4 | 0 | 8.535
181 | -8385885.09 | 678048.47 | 2139.5 | 0.05 | 2206.425 | [5 empty] | 1146 | 190 | 91 | 76.2 | 84.18 | 0 | 3.741
182 | -8385884.44 | 678074.1 | 2139.5 | 0.2 | 2205.827 | [5 empty] | 1147 | 91 | 8 | 76.2 | 57.49 | 0 | 1.336
183 | -8385886.08 | 678140.38 | 2137.5 | 0.3 | 2205.46 | [5 empty] | 1148 | 92 | 191 | 76.2 | 30.37 | 0 | 1.256
184 | -8385915.26 | 678296.65 | 2134.5 | 0.15 | 2205.338 | [5 empty] | 1149 | 191 | 190 | 152.4 | 33.81 | 0 | 5.656
185 | -8385921.23 | 678341.44 | 2134.5 | 0.1 | 2204.853 | [5 empty] | 1150 | 192 | 193 | 76.2 | 82.52 | 0 | 1.37
187 | -8385940.34 | 678411.31 | 2138.5 | 0.15 | 2204.743 | [5 empty] | 1153 | 195 | 5 | 152.4 | 50.87 | 0 | 1.8
188 | -8385954.08 | 678441.17 | 2138.5 | 0.05 | 2203.407 | [5 empty] | 1154 | 197 | 196 | 76.2 | 80.58 | 0 | 1.31
189 | -8385965.42 | 678457.29 | 2138.5 | 0.1 | 2202.614 | [5 empty] | 1157 | 109 | 201 | 152.4 | 8.1 | 0 | -1.963
190 | -8386275.58 | 678120.43 | 2159.5 | 0.05 | 2205.117 | [5 empty] | 1158 | 201 | 202 | 76.2 | 99.04 | 0 | -2.013
191 | -8386306.45 | 678106.78 | 2161.5 | 0.05 | 2205.14 | [5 empty] | 1159 | 67 | 289 | 76.2 | 5.15 | 0 | -3.352
192 | -8386080.45 | 678819.63 | 2134.5 | 0.1 | 2199.46 | [5 empty] | 1160 | 289 | 87 | 76.2 | 77.97 | 0 | -3.402
193 | -8386114.59 | 678894.76 | 2134.5 | 0.1 | 2199.334 | [5 empty] | 1161 | 87 | 62 | 76.2 | 96.62 | 0 | -3.004
195 | -8386131.65 | 678957.41 | 2137.5 | 0 | 2199.135 | [5 empty] | 1162 | 321 | 203 | 152.4 | 17.18 | 0 | 2.91
196 | -8386145.86 | 678781.79 | 2136.5 | 0.1 | 2199.589 | [5 empty] | 1163 | 203 | 197 | 152.4 | 38.32 | 0 | 1.61
197 | -8386111.84 | 678708.81 | 2139.5 | 0.1 | 2199.702 | [5 empty] | 1164 | 197 | 204 | 152.4 | 71.31 | 0 | 0.2
198 | -8386261.66 | 679288.25 | 2141.5 | 0.05 | 2196.554 | [5 empty] | 1165 | 29 | 205 | 152.4 | 66.52 | 0 | -0.6
199 | -8386320.15 | 679280.79 | 2147.5 | 0 | 2196.883 | [5 empty] | 1166 | 25 | 122 | 76.2 | 74.84 | 0 | -0.2
201 | -8386430.21 | 679269.09 | 2149.5 | 0.05 | 2196.906 | [5 empty] | 1167 | 160 | 162 | 152.4 | 44.66 | 0 | 5.254
202 | -8386528.45 | 679256.86 | 2152.5 | 0.05 | 2197.202 | [5 empty] | 1168 | 162 | 206 | 76.2 | 60.57 | 0 | 0.173
203 | -8386145.55 | 678690.57 | 2139.5 | 0 | 2199.705 | [5 empty] | 1169 | 18 | 147 | 76.2 | 98.98 | 0 | 3.021
204 | -8386045.83 | 678733.86 | 2129.5 | 0.1 | 2199.702 | [5 empty] | 1170 | 147 | 207 | 76.2 | 91.12 | 0 | 2.236
205 | -8386554.92 | 679388.73 | 2152.5 | 0.15 | 2195.174 | [5 empty] | 1171 | 207 | 349 | 152.4 | 62.05 | 0 | 6.33
206 | -8386535.14 | 679344.15 | 2152.5 | 0.05 | 2196.308 | [5 empty] | 1172 | 166 | 311 | 76.2 | 35.68 | 0 | 2.835
207 | -8386470.24 | 678741.16 | 2150.5 | 0.05 | 2199.494 | [5 empty] | 1173 | 338 | 208 | 152.4 | 61.78 | 0 | -2.063
208 | -8386200.52 | 678941.32 | 2137.5 | 0.1 | 2199.132 | [5 empty] | 1174 | 208 | 209 | 76.2 | 77.49 | 0 | -2.122
209 | -8386183.66 | 678865.74 | 2134.5 | 0 | 2199.386 | [5 empty] | 1177 | 211 | 212 | 76.2 | 33.81 | 0 | -0.754
211 | -8386180.71 | 678763.26 | 2136.5 | 0.1 | 2199.594 | [5 empty] | 1178 | 212 | 213 | 76.2 | 66.2 | 0 | -0.924
212 | -8386210.49 | 678748.4 | 2142.5 | 0.1 | 2199.612 | [5 empty] | 1179 | 342 | 51 | 152.4 | 1.85 | 0 | 0.85
213 | -8386271.17 | 678721.95 | 2142.5 | 0.15 | 2199.662 | [5 empty] | 1180 | 51 | 147 | 76.2 | 81.03 | 0 | 0.8
214 | -8386277.36 | 678719.2 | 2142.5 | 0.15 | 2199.663 | [5 empty] | 1181 | 213 | 214 | 152.4 | 6.77 | 0 | -1.725
215 | -8385988.55 | 678252.66 | 2146.5 | 0.05 | 2205.425 | [5 empty] | 1182 | 214 | 342 | 76.2 | 78.65 | 0 | -1.875
216 | -8385949.39 | 678169.77 | 2147.5 | 0 | 2205.778 | [5 empty] | 1183 | 215 | 216 | 76.2 | 91.68 | 0 | -2.321
217 | -8386195.21 | 678155.16 | 2153.5 | 0.25 | 2204.913 | [5 empty] | 1184 | 177 | 215 | 76.2 | 43.88 | 0 | -1.349
218 | -8386314.63 | 678807.46 | 2144.5 | 0.15 | 2199.488 | [5 empty] | 1185 | 308 | 217 | 76.2 | 92.15 | 0 | 2.864
219 | -8386251.6 | 678835.59 | 2140.5 | 0.15 | 2199.488 | [5 empty] | 1186 | 217 | 80 | 152.4 | 64.39 | 0 | -12.653
220 | -8386355.69 | 678873.57 | 2144.5 | 0.1 | 2199.364 | [5 empty] | 1187 | 80 | 190 | 152.4 | 23.44 | 0 | -6.418
221 | -8386169.22 | 678953.81 | 2137.5 | 0.1 | 2199.132 | [5 empty] | 1188 | 308 | 283 | 152.4 | 87.63 | 0 | -3.214
222 | -8386277.2 | 678909.19 | 2140.5 | 0.15 | 2199.131 | [5 empty] | 1189 | 283 | 215 | 76.2 | 49.17 | 0 | 0.712
223 | -8386315.55 | 678889.47 | 2144.5 | 0 | 2199.154 | [5 empty] | 1190 | 363 | 207 | 76.2 | 25.76 | 0 | 2.198
225 | -8386178.62 | 677554.26 | 2174.5 | 0 | 2210.356 | [5 empty] | 1191 | 218 | 219 | 152.4 | 69.14 | 0 | 0.202
226 | -8386129.91 | 677407.87 | 2180.5 | 0.1 | 2212.502 | [5 empty] | 1192 | 219 | 209 | 76.2 | 74.57 | 0 | 1.295
227 | -8386106.85 | 677374.02 | 2168.5 | 0 | 2212.833 | [5 empty] | 1193 | 209 | 193 | 76.2 | 74.92 | 0 | 0.868
228 | -8386081.17 | 677336.3 | 2172.5 | 0.05 | 2213.057 | [5 empty] | 1194 | 220 | 313 | 76.2 | 67.74 | 0 | 2.568
229 | -8386061.03 | 677306.74 | 2172.5 | 0.05 | 2213.22 | [5 empty] | 1195 | 316 | 290 | 76.2 | 88.66 | 0 | -0.669
230 | -8386040.21 | 677276.14 | 2172.5 | 0 | 2213.228 | [5 empty] | 1196 | 195 | 221 | 76.2 | 37.74 | 0 | 0.238
231 | -8386007.37 | 677432.7 | 2156.5 | 0.05 | 2212.848 | [5 empty] | 1197 | 221 | 208 | 76.2 | 33.69 | 0 | 0.088
232 | -8385970.76 | 677448.66 | 2153.5 | 0.1 | 2212.876 | [5 empty] | 1198 | 208 | 222 | 76.2 | 83.2 | 0 | 0.046
235 | -8385857.15 | 677299.79 | 2155.5 | 0.05 | 2216.82 | [5 empty] | 1199 | 222 | 223 | 76.2 | 43.31 | 0 | -0.746
238 | -8386083.15 | 677697.88 | 2159.5 | 0.05 | 2209.668 | [5 empty] | 1200 | 223 | 220 | 76.2 | 43.17 | 0 | -2.65
239 | -8386061.17 | 677648.07 | 2159.5 | 0.05 | 2210.167 | [5 empty] | 1201 | 359 | 218 | 152.4 | 79.42 | 0 | 7.982
240 | -8386045.82 | 677613.29 | 2165.5 | 0.05 | 2210.947 | [5 empty] | 1202 | 207 | 294 | 152.4 | 53.48 | 0 | -1.947
241 | -8386009.69 | 677531.48 | 2156.5 | 0.05 | 2211.105 | [5 empty] | 1203 | 294 | 359 | 76.2 | 37.39 | 0 | -1.763
242 | -8385990.72 | 677491.14 | 2153.5 | 0.1 | 2212.767 | [5 empty] | 1204 | 212 | 320 | 76.2 | 84.86 | 0 | -1.173
244 | -8386131.71 | 677676.14 | 2165.5 | 0.05 | 2209.661 | [5 empty] | 1206 | 225 | 356 | 152.4 | 44.61 | 0 | -1.416
245 | -8385967.71 | 677549.97 | 2156.5 | 0.05 | 2211.149 | [5 empty] | 1207 | 226 | 227 | 76.2 | 42.68 | 0 | -3.444
246 | -8386148.44 | 678272.98 | 2151.5 | 0.1 | 2204.402 | [5 empty] | 1208 | 227 | 228 | 76.2 | 45.8 | 0 | -2.658
248 | -8385959.68 | 678471.32 | 2138.5 | 0.05 | 2202.061 | [5 empty] | 1209 | 228 | 229 | 76.2 | 35.77 | 0 | -2.56
249 | -8385978.18 | 678472.16 | 2138.5 | 0.05 | 2202.356 | [5 empty] | 1210 | 229 | 230 | 152.4 | 37.01 | 0 | -2.832
251 | -8385852.12 | 678445.66 | 2138.5 | 0.05 | 2200.419 | [5 empty] | 1211 | 230 | 345 | 76.2 | 20.29 | 0 | -2.167
255 | -8385828.94 | 678413.75 | 2150.5 | 0.05 | 2200.079 | [5 empty] | 1212 | 176 | 216 | 152.4 | 40.37 | 0 | 0.42
257 | -8385811.8 | 678405.65 | 2150.5 | 0.05 | 2199.943 | [5 empty] | 1213 | 216 | 311 | 76.2 | 51.83 | 0 | -1.901
261 | -8385784.57 | 678380.37 | 2150.5 | 0.05 | 2199.682 | [5 empty] | 1214 | 96 | 231 | 76.2 | 36.3 | 0 | 1.002
262 | -8385780.54 | 678373.94 | 2150.5 | 0.05 | 2199.68 | [5 empty] | 1215 | 231 | 232 | 152.4 | 40.04 | 0 | -5.771
265 | -8385757.55 | 678358.7 | 2141.5 | 0.05 | 2199.466 | [5 empty] | 1216 | 232 | 85 | 152.4 | 88.53 | 0 | 1.532
266 | -8385734.97 | 678361.92 | 2158.5 | 0.05 | 2199.284 | [5 empty] | 1223 | 238 | 239 | 76.2 | 54.45 | 0 | -3.785
267 | -8385713.19 | 678365.95 | 2158.5 | 0.05 | 2199.279 | [5 empty] | 1224 | 239 | 240 | 76.2 | 38.48 | 0 | -5.901
268 | -8385701.42 | 678371.03 | 2163.5 | 0 | 2199.276 | [5 empty] | 1225 | 240 | 241 | 152.4 | 89.88 | 0 | -9.623
269 | -8385697.68 | 678380.51 | 2163.5 | 0 | 2199.331 | [5 empty] | 1226 | 241 | 242 | 76.2 | 44.68 | 0 | -8.268
271 | -8386039.64 | 678527.01 | 2139.5 | 0.15 | 2201.583 | [5 empty] | 1227 | 242 | 232 | 76.2 | 46.93 | 0 | -1.745
272 | -8386049.76 | 678535.33 | 2139.5 | 0.05 | 2201.468 | [5 empty] | 1230 | 353 | 244 | 152.4 | 36.89 | 0 | -10.396
273 | -8385592.13 | 676860.55 | 2176.5 | 0 | 2237.223 | [5 empty] | 1231 | 244 | 238 | 152.4 | 53.54 | 0 | -2.191
274 | -8385638.14 | 676889.52 | 2167.5 | 0 | 2236.268 | [5 empty] | 1232 | 245 | 19 | 76.2 | 41.85 | 0 | -2.973
275 | -8386132.7 | 679306.02 | 2135.5 | 0.25 | 2196.382 | [5 empty] | 1233 | 246 | 295 | 76.2 | 83.81 | 0 | -0.1
277 | -8386589.03 | 678341.47 | 2158.5 | 0.25 | 2201.99 | [5 empty] | 1234 | 295 | 91 | 76.2 | 97.92 | 0 | 0.653
278 | -8386883.4 | 679539.6 | 2166.5 | 0.05 | 2193.297 | [5 empty] | 1235 | 129 | 177 | 152.4 | 34.76 | 0 | -0.512
279 | -8386910.36 | 679481.82 | 2145.5 | 0.2 | 2193.269 | [5 empty] | 1249 | 261 | 262 | 152.4 | 7.58 | 0 | 3.192
280 | -8386030.47 | 678030.06 | 2150.5 | 0.1 | 2206.883 | [5 empty] | 1253 | 265 | 266 | 76.2 | 28.45 | 0 | 3.092
281 | -8385901.49 | 677306.31 | 2155.5 | 0 | 2214.457 | [5 empty] | 1254 | 266 | 267 | 152.4 | 22.14 | 0 | 3.042
282 | -8386691.2 | 679025.51 | 2162.5 | 0.05 | 2198.725 | [5 empty] | 1255 | 267 | 268 | 152.4 | 13.77 | 0 | 2.992
283 | -8386034.32 | 678235.13 | 2150.5 | 0.1 | 2205.449 | [5 empty] | 1256 | 248 | 163 | 76.2 | 11.32 | 0 | -6.85
284 | -8386048.69 | 678263.31 | 2150.5 | 0.1 | 2205.222 | [5 empty] | 1257 | 163 | 249 | 152.4 | 13.76 | 0 | 3.888
285 | -8386003.82 | 677732.61 | 2154.5 | 0.1 | 2209.754 | [5 empty] | 1258 | 249 | 271 | 76.2 | 82.39 | 0 | 3.838
286 | -8386691.76 | 678407.86 | 2138.5 | 0.05 | 2201.967 | [5 empty] | 1259 | 271 | 272 | 76.2 | 13.1 | 0 | 3.688
287 | -8386746.47 | 678398 | 2138.5 | 0.1 | 2201.966 | [5 empty] | 1260 | 28 | 273 | 203.2 | 36.9 | 0 | 63.2
288 | -8387019.48 | 679965.89 | 2154.5 | 0.45 | 2188.253 | [5 empty] | 1263 | 883 | 364 | 76.2 | 30.56 | 0 | -0.1
289 | -8386567.88 | 678471.32 | 2159.5 | 0.05 | 2201.209 | [5 empty] | 1264 | 364 | 882 | 152.4 | 36.37 | 0 | -0.516
290 | -8386418.29 | 678848.05 | 2152.5 | 0 | 2199.05 | [5 empty] | 1265 | 322 | 280 | 76.2 | 89.36 | 0 | 3.815
291 | -8386529.22 | 679600.43 | 2146.5 | 0.05 | 2194.503 | [5 empty] | 1266 | 345 | 31 | 152.4 | 80.74 | 0 | -4.019
292 | -8386626.96 | 679560.64 | 2151.5 | 0.05 | 2193.776 | [5 empty] | 1267 | 31 | 281 | 76.2 | 56.06 | 0 | -5.881
293 | -8386523.87 | 679569.26 | 2148.5 | 0.05 | 2194.779 | [5 empty] | 1268 | 311 | 100 | 76.2 | 43.44 | 0 | 3.859
294 | -8386419.69 | 678758.6 | 2151.5 | 0 | 2199.5 | [5 empty] | 1269 | 100 | 283 | 152.4 | 52.4 | 0 | 7.325
295 | -8386221.97 | 678233.2 | 2157.5 | 0 | 2204.403 | [5 empty] | 1270 | 232 | 120 | 152.4 | 68.28 | 0 | -9.148
296 | -8385655.54 | 677018.26 | 2168.5 | 0.05 | 2230.289 | [5 empty] | 1271 | 120 | 367 | 76.2 | 43.33 | 0 | -4.014
297 | -8386482.81 | 678608.77 | 2151.5 | 0.15 | 2199.739 | [5 empty] | 1272 | 367 | 281 | 76.2 | 46.78 | 0 | -6.178
298 | -8386428.63 | 678343.99 | 2162.5 | 0 | 2202.817 | [5 empty] | 1273 | 238 | 93 | 76.2 | 99.72 | 0 | 2.618
299 | -8385845.24 | 677605.2 | 2150.5 | 0.2 | 2211.242 | [5 empty] | 1276 | 324 | 23 | 76.2 | 83.04 | 0 | 1.592
300 | -8386270.69 | 678314.45 | 2154.5 | 0.15 | 2203.858 | [5 empty] | 1277 | 196 | 192 | 76.2 | 75.59 | 0 | 1.47
302 | -8387528 | 680222.73 | 2148.5 | 0.05 | 2187.445 | [5 empty] | 1278 | 106 | 107 | 76.2 | 34.15 | 0 | 5.775
303 | -8386670.67 | 679671.28 | 2148.5 | 0.15 | 2193.008 | [5 empty] | 1279 | 73 | 81 | 76.2 | 22.19 | 0 | 3.774
304 | -8385561.13 | 676796.45 | 2176.5 | 0.05 | 2238.275 | [5 empty] | 1280 | 14 | 814 | 76.2 | 57.87 | 0 | 0.426
305 | -8385749.86 | 677730.85 | 2146.5 | 0 | 2211.126 | [5 empty] | 1281 | 503 | 72 | 76.2 | 8.55 | 0 | -3.513
306 | -8386343.76 | 678990.25 | 2145.5 | 0.05 | 2198.871 | [5 empty] | 1283 | 34 | 300 | 152.4 | 90.26 | 0 | -14.823
307 | -8386412.94 | 678989.22 | 2150.5 | 0.15 | 2198.683 | [5 empty] | 1284 | 300 | 295 | 152.4 | 94.79 | 0 | -18.641
308 | -8386113.95 | 678198.59 | 2151.5 | 0.35 | 2205.427 | [5 empty] | 1285 | 220 | 768 | 76.2 | 71.04 | 0 | 3.828
309 | -8386258.83 | 678079.16 | 2161.5 | 0 | 2205.685 | [5 empty] | 1286 | 318 | 129 | 76.2 | 30.84 | 0 | -0.2
310 | -8385980.57 | 677684.77 | 2154.5 | 0 | 2210.336 | [5 empty] | 1287 | 332 | 529 | 76.2 | 52.44 | 0 | -1.958
311 | -8385996.15 | 678147.39 | 2147.5 | 0 | 2205.917 | [5 empty] | 1288 | 225 | 530 | 76.2 | 16.4 | 0 | -3.023
312 | -8386027.29 | 677474.87 | 2163.5 | 0.1 | 2212.804 | [5 empty] | 1289 | 61 | 297 | 76.2 | 24.08 | 0 | -0.951
313 | -8386416.1 | 678843.99 | 2152.5 | 0.05 | 2199.053 | [5 empty] | 1290 | 599 | 71 | 152.4 | 38.31 | 0 | 0.13
314 | -8386530.8 | 678989.01 | 2156.5 | 0.1 | 2198.777 | [5 empty] | 1292 | 226 | 76 | 152.4 | 80.92 | 0 | 3.344
315 | -8386520.59 | 678923.88 | 2151.5 | 0.25 | 2198.871 | [5 empty] | 1293 | 325 | 326 | 76.2 | 90.77 | 0 | 4.794
316 | -8386506.37 | 678837.93 | 2151.5 | 0.15 | 2199.011 | [5 empty] | 1294 | 19 | 299 | 152.4 | 92.78 | 0 | 9.422
318 | -8385976.5 | 678326.03 | 2144.5 | 0.2 | 2205.359 | [5 empty] | 1295 | 735 | 303 | 76.2 | 6.8 | 0 | -2.96
319 | -8386450.63 | 678438.37 | 2156.5 | 0.2 | 2201.645 | [5 empty] | 1296 | 41 | 306 | 76.2 | 20.26 | 0 | 4.106
320 | -8386173.28 | 678672.2 | 2139.5 | 0.05 | 2199.71 | [5 empty] | 1297 | 285 | 238 | 76.2 | 86.75 | 0 | 1.074
321 | -8386158.68 | 678679.5 | 2139.5 | 0.05 | 2199.709 | [5 empty] | 1298 | 309 | 190 | 76.2 | 44.59 | 0 | 4.552
322 | -8385994.06 | 677948.47 | 2148.5 | 0.15 | 2207.714 | [5 empty] | 1299 | 82 | 171 | 152.4 | 91.35 | 0 | 11.106
323 | -8386756.91 | 678395.14 | 2138.5 | 0.05 | 2201.966 | [5 empty] | 1302 | 819 | 716 | 152.4 | 57.36 | 0 | -0.54
324 | -8386311.32 | 678609.49 | 2149.5 | 0.35 | 2199.884 | [5 empty] | 1304 | 12 | 13 | 76.2 | 20.08 | 0 | 2.527
325 | -8386150.92 | 678482.43 | 2144.5 | 0.05 | 2201.24 | [5 empty] | 1305 | 13 | 319 | 76.2 | 111.45 | 0 | -1.743
326 | -8386193.86 | 678562.38 | 2142.5 | 0.1 | 2199.971 | [5 empty] | 1306 | 23 | 320 | 152.4 | 69 | 0 | 2.387
327 | -8386835.43 | 679482.7 | 2150.5 | 0.15 | 2193.472 | [5 empty] | 1307 | 44 | 45 | 76.2 | 142.32 | 0 | 5.653
332 | -8386220.78 | 677642.03 | 2177.5 | 0.05 | 2209.754 | [5 empty] | 1308 | 45 | 322 | 76.2 | 93.18 | 0 | 1.805
333 | -8385917.73 | 677981.63 | 2138.5 | 0.05 | 2206.887 | [5 empty] | 1309 | 286 | 287 | 76.2 | 55.6 | 0 | 0.15
334 | -8386017.87 | 677388 | 2156.5 | 0.1 | 2212.908 | [5 empty] | 1310 | 287 | 323 | 76.2 | 10.83 | 0 | 0.05
335 | -8385994.69 | 677350.68 | 2156.5 | 0.1 | 2213.22 | [5 empty] | 1311 | 27 | 325 | 76.2 | 95.38 | 0 | 5.488
337 | -8386259.49 | 677536.6 | 2184.5 | 0.05 | 2210.341 | [5 empty] | 1312 | 277 | 88 | 152.4 | 33.1 | 0 | 2.298
338 | -8386209.49 | 679002.15 | 2143.5 | 0.1 | 2199.125 | [5 empty] | 1314 | 320 | 321 | 152.4 | 16.32 | 0 | 1.164
339 | -8386297.3 | 678993.46 | 2143.5 | 0.15 | 2199.096 | [5 empty] | 1317 | 241 | 245 | 76.2 | 45.87 | 0 | -1.062
340 | -8386321.55 | 679110.49 | 2147.5 | 0.05 | 2197.577 | [5 empty] | 1318 | 268 | 269 | 76.2 | 10.19 | 0 | -2.808
341 | -8386321.55 | 679166.47 | 2149.5 | 0 | 2197.523 | [5 empty] | 1319 | 22 | 284 | 76.2 | 49.3 | 0 | 1.896
342 | -8386349.6 | 678688.35 | 2146.5 | 0.05 | 2199.87 | [5 empty] | 1320 | 129 | 22 | 76.2 | 44.11 | 0 | 0.312
343 | -8386514.16 | 678304.43 | 2163.5 | 0.05 | 2202.386 | [5 empty] | 1321 | 196 | 211 | 152.4 | 39.47 | 0 | -1.954
344 | -8386056.09 | 677250.27 | 2177.5 | 0.1 | 2213.294 | [5 empty] | 1322 | 96 | 334 | 152.4 | 39.27 | 0 | -5.774
345 | -8386028.78 | 677259.37 | 2172.5 | 0.1 | 2213.297 | [5 empty] | 1323 | 513 | 509 | 76.2 | 37.62 | 0 | -0.05
347 | -8386488.54 | 678661.5 | 2153.5 | 0.05 | 2199.605 | [5 empty] | 1324 | 4 | 340 | 76.2 | 16.66 | 0 | 6.92
349 | -8386499.59 | 678795.75 | 2153.5 | 0.1 | 2199.443 | [5 empty] | 1325 | 5 | 338 | 152.4 | 65.34 | 0 | 1.75
350 | -8386189.17 | 677757.86 | 2164.5 | 0 | 2209.242 | [5 empty] | 1326 | 85 | 14 | 76.2 | 91.17 | 0 | 4.168
351 | -8386186.54 | 677746.29 | 2164.5 | 0.15 | 2209.266 | [5 empty] | 1327 | 84 | 99 | 76.2 | 32.21 | 0 | 0.05
353 | -8386165.37 | 677661.06 | 2165.5 | 0 | 2209.587 | [5 empty] | 1328 | 62 | 298 | 76.2 | 85.05 | 0 | -2.713
354 | -8386152.27 | 677613.78 | 2174.5 | 0.05 | 2209.759 | [5 empty] | 1329 | 340 | 341 | 152.4 | 56.02 | 0 | 6.869
355 | -8386149.79 | 677608.25 | 2174.5 | 0 | 2209.759 | [5 empty] | 1330 | 358 | 359 | 76.2 | 10.3 | 0 | -3.545
356 | -8386137.25 | 677570.96 | 2174.5 | 0.05 | 2210.358 | [5 empty] | 1331 | 359 | 342 | 152.4 | 89.54 | 0 | -13.339
357 | -8385975.32 | 677320.19 | 2161.5 | 0.05 | 2213.229 | [5 empty] | 1332 | 344 | 345 | 152.4 | 29.21 | 0 | -1.752
358 | -8386389.48 | 678779.84 | 2144.5 | 0.15 | 2199.504 | [5 empty] | 1333 | 362 | 363 | 76.2 | 48.87 | 0 | -1.399
359 | -8386384.97 | 678770.58 | 2144.5 | 0.05 | 2199.588 | [5 empty] | 1335 | 355 | 356 | 76.2 | 39.34 | 0 | -5.03
360 | -8385881.95 | 677314.28 | 2155.5 | 0 | 2216.01 | [5 empty] | 1337 | 315 | 316 | 152.4 | 87.11 | 0 | -9.154
361 | -8385838.73 | 677323.65 | 2155.5 | 0.15 | 2216.671 | [5 empty] | 1338 | 316 | 349 | 101.6 | 42.77 | 0 | -8.635
362 | -8386498.2 | 678780.04 | 2153.5 | 0.1 | 2199.507 | [5 empty] | 1339 | 55 | 350 | 76.2 | 30.55 | 0 | -5.046
363 | -8386493.88 | 678731.37 | 2153.5 | 0 | 2199.584 | [5 empty] | 1340 | 350 | 351 | 152.4 | 11.87 | 0 | -10.522
364 | -8386952.76 | 679533.54 | 2158.5 | 0 | 2193.271 | [5 empty] | 1343 | 353 | 354 | 76.2 | 49.89 | 0 | -2.182
365 | -8386398.23 | 678356.46 | 2162.5 | 0.05 | 2203.277 | [5 empty] | 1344 | 354 | 355 | 76.2 | 6.06 | 0 | -0.25
366 | -8386525.5 | 679193.8 | 2153.5 | 0.05 | 2197.743 | [5 empty] | 1345 | 334 | 335 | 76.2 | 43.94 | 0 | -3.282
367 | -8385921.93 | 677348.39 | 2155.5 | 0.05 | 2213.427 | [5 empty] | 1346 | 335 | 357 | 152.4 | 36.46 | 0 | -3.16
368 | -8385405.06 | 676768.18 | 2174.5 | 0.15 | 2238.035 | [5 empty] | 1347 | 313 | 358 | 76.2 | 69.91 | 0 | -3.111
369 | -8385412.35 | 676776.92 | 2174.5 | 0 | 2238.036 | [5 empty] | 1348 | 281 | 360 | 76.2 | 21.1 | 0 | -12.059
373 | -8385445.77 | 676813.01 | 2165.5 | 0 | 2238.037 | [5 empty] | 1349 | 349 | 362 | 76.2 | 15.77 | 0 | -2.405
377 | -8385476.96 | 676829.12 | 2171.5 | 0.05 | 2238.038 | [5 empty] | 1350 | 273 | 274 | 152.4 | 55.11 | 0 | 34.283
378 | -8386107.53 | 677626.95 | 2159.5 | 0.15 | 2209.735 | [5 empty] | 1351 | 274 | 133 | 152.4 | 10.8 | 0 | 24.644
379 | -8386212.21 | 678008.93 | 2161.5 | 0.1 | 2206.424 | [5 empty] | 1352 | 211 | 203 | 76.2 | 80.8 | 0 | -1.3
380 | -8386337.93 | 678383.3 | 2155.5 | 0.05 | 2203.435 | [5 empty] | 1353 | 368 | 369 | 76.2 | 11.38 | 0 | -0.15
381 | -8386300.86 | 678418.64 | 2155.5 | 0 | 2201.542 | [5 empty] | 1362 | 377 | 28 | 76.2 | 84.21 | 0 | 2.345
382 | -8386248.42 | 678447.35 | 2151.5 | 0 | 2201.497 | [5 empty] | 1363 | 310 | 239 | 76.2 | 88.7 | 0 | 1.559
383 | -8386226.75 | 678441.93 | 2151.5 | 0.2 | 2201.435 | [5 empty] | 1364 | 239 | 378 | 76.2 | 50.95 | 0 | 3.625
384 | -8385984.2 | 677692.42 | 2154.5 | 0 | 2210.255 | [5 empty] | 1365 | 378 | 355 | 152.4 | 48.59 | 0 | -4.78
385 | -8385966.73 | 677649.91 | 2154.5 | 0.1 | 2210.735 | [5 empty] | 1366 | 32 | 379 | 76.2 | 30.57 | 0 | -5.718
386 | -8386163.29 | 678922.82 | 2134.5 | 0.05 | 2199.132 | [5 empty] | 1367 | 298 | 39 | 76.2 | 0.24 | 0 | -4.703
387 | -8386469.81 | 678232.63 | 2170.5 | 0.05 | 2204.238 | [5 empty] | 1368 | 39 | 365 | 76.2 | 32.62 | 0 | -4.803
388 | -8386455.48 | 678213.22 | 2170.5 | 0 | 2204.238 | [5 empty] | 1369 | 365 | 380 | 76.2 | 66.38 | 0 | -1.77
389 | -8386415.14 | 678038.51 | 2167.5 | 0.05 | 2205.593 | [5 empty] | 1370 | 380 | 34 | 76.2 | 31.95 | 0 | -1.82
391 | -8386494.19 | 678183.99 | 2168.5 | 0.05 | 2204.238 | [5 empty] | 1371 | 381 | 382 | 152.4 | 59.92 | 0 | 6.032
394 | -8386376.55 | 678060.37 | 2169.5 | 0.1 | 2205.593 | [5 empty] | 1372 | 382 | 383 | 76.2 | 22.33 | 0 | 1.922
396 | -8386349.67 | 678070.22 | 2169.5 | 0.05 | 2205.593 | [5 empty] | 1373 | 383 | 325 | 76.2 | 86.25 | 0 | 1.722
398 | -8386325.83 | 678073.92 | 2169.5 | 0 | 2205.594 | [5 empty] | 1374 | 35 | 285 | 152.4 | 99.63 | 0 | -25.794
399 | -8385912.63 | 677963.56 | 2138.5 | 0 | 2206.906 | [5 empty] | 1375 | 285 | 384 | 152.4 | 44.72 | 0 | -26.968
403 | -8385915.95 | 677934.98 | 2138.5 | 0.05 | 2207.105 | [5 empty] | 1376 | 384 | 310 | 152.4 | 8.46 | 0 | -24.637
404 | -8385919.57 | 677930.2 | 2138.5 | 0 | 2207.105 | [5 empty] | 1377 | 310 | 385 | 152.4 | 37.51 | 0 | -26.196
408 | -8385898.48 | 678050.41 | 2139.5 | 0.05 | 2206.609 | [5 empty] | 1378 | 385 | 19 | 152.4 | 92.86 | 0 | -21.04
409 | -8386456.86 | 678121.59 | 2169.5 | 0.05 | 2204.238 | [5 empty] | 1379 | 19 | 85 | 152.4 | 88.2 | 0 | -33.585
412 | -8385919.27 | 677921.29 | 2138.5 | 0.05 | 2207.2 | [5 empty] | 1380 | 387 | 388 | 76.2 | 24.13 | 0 | -0.07
413 | -8385921.13 | 677902.63 | 2142.5 | 0.1 | 2207.718 | [5 empty] | 1383 | 48 | 387 | 76.2 | 47.4 | 0 | -0.02
414 | -8385923.89 | 677888.14 | 2142.5 | 0.1 | 2207.821 | [5 empty] | 1384 | 391 | 388 | 76.2 | 48.54 | 0 | -0.044
415 | -8385926.9 | 677878.8 | 2149.5 | 0.1 | 2207.907 | [5 empty] | 1395 | 412 | 413 | 76.2 | 19.18 | 0 | -6.925
417 | -8386004.12 | 679474.43 | 2133.5 | 0 | 2196.278 | [5 empty] | 1398 | 403 | 404 | 76.2 | 5.99 | 0 | -0.117
419 | -8386041.66 | 679467.3 | 2130.5 | 0 | 2196.294 | [5 empty] | 1404 | 121 | 391 | 76.2 | 28.53 | 0 | 0.036
420 | -8386060.78 | 679463.38 | 2130.5 | 0.05 | 2196.298 | [5 empty] | 1405 | 391 | 48 | 76.2 | 24.38 | 0 | 0.03
421 | -8386078.54 | 679461.65 | 2130.5 | 0 | 2196.303 | [5 empty] | 1406 | 388 | 122 | 76.2 | 25.97 | 0 | -0.114
422 | -8386119.73 | 679460.64 | 2137.5 | 0 | 2196.32 | [5 empty] | 1407 | 379 | 171 | 76.2 | 57.05 | 0 | -5.818
424 | -8386146.36 | 679456.2 | 2137.5 | 0 | 2196.379 | [5 empty] | 1408 | 384 | 44 | 76.2 | 92.86 | 0 | -2.331
425 | -8386180.94 | 679447.81 | 2137.5 | 0.15 | 2196.381 | [5 empty] | 1409 | 385 | 70 | 76.2 | 93.3 | 0 | -2.756
426 | -8386211.57 | 679442.01 | 2140.5 | 0.05 | 2196.399 | [5 empty] | 1412 | 413 | 414 | 101.6 | 14.75 | 0 | -7.025
427 | -8386242.11 | 679436.62 | 2140.5 | 0 | 2196.402 | [5 empty] | 1413 | 414 | 415 | 101.6 | 12.05 | 0 | -7.125
428 | -8386269.7 | 679435.58 | 2140.5 | 0 | 2196.402 | [5 empty] | 1414 | 415 | 45 | 152.4 | 34.17 | 0 | -7.225
429 | -8386277.06 | 679434.35 | 2140.5 | 0.1 | 2196.469 | [5 empty] | 1415 | 432 | 297 | 152.4 | 71.88 | 0 | -3.417
430 | -8386344.34 | 679416.1 | 2145.5 | 0.05 | 2196.469 | [5 empty] | 1420 | 419 | 420 | 76.2 | 19.51 | 0 | -0.454
431 | -8386385.69 | 679403.35 | 2145.5 | 0.1 | 2196.342 | [5 empty] | 1421 | 420 | 421 | 76.2 | 17.85 | 0 | -0.504
432 | -8386551.31 | 678587.33 | 2155.5 | 0.05 | 2199.719 | [5 empty] | 1422 | 421 | 422 | 76.2 | 41.79 | 0 | -0.647
433 | -8386549.73 | 678569.23 | 2155.5 | 0.05 | 2199.719 | [5 empty] | 1425 | 424 | 425 | 152.4 | 35.58 | 0 | -1.043
434 | -8386556.81 | 678650.4 | 2153.5 | 0.3 | 2199.703 | [5 empty] | 1426 | 425 | 426 | 76.2 | 31.32 | 0 | -0.797
435 | -8386588.19 | 678740.94 | 2157.5 | 0.1 | 2199.646 | [5 empty] | 1427 | 426 | 427 | 76.2 | 31.01 | 0 | -0.256
436 | -8386596.84 | 678765.87 | 2152.5 | 0.05 | 2199.613 | [5 empty] | 1428 | 427 | 428 | 152.4 | 27.62 | 0 | -0.306
437 | -8386597.18 | 678767.37 | 2152.5 | 0.05 | 2199.611 | [5 empty] | 1429 | 428 | 429 | 76.2 | 7.46 | 0 | -3.76
438 | -8386636.46 | 678637.45 | 2161.5 | 0.15 | 2199.7 | [5 empty] | 1430 | 429 | 430 | 76.2 | 69.89 | 0 | 0.072
440 | -8386591.07 | 678735.09 | 2157.5 | 0.05 | 2199.647 | [5 empty] | 1431 | 430 | 431 | 76.2 | 43.27 | 0 | 1.991
441 | -8386602.12 | 678721.36 | 2157.5 | 0.05 | 2199.653 | [5 empty] | 1432 | 431 | 160 | 152.4 | 55.8 | 0 | 1.891
442 | -8386609.54 | 678710.35 | 2157.5 | 0.05 | 2199.653 | [5 empty] | 1433 | 63 | 432 | 152.4 | 23.87 | 0 | -0.05
443 | -8386620.94 | 678700.46 | 2157.5 | 0.05 | 2199.659 | [5 empty] | 1434 | 433 | 432 | 76.2 | 18.17 | 0 | -0.05
444 | -8386687.55 | 679024.44 | 2162.5 | 0 | 2198.726 | [5 empty] | 1435 | 432 | 434 | 152.4 | 63.34 | 0 | 3.267
445 | -8386648.21 | 679012.97 | 2161.5 | 0.25 | 2198.726 | [5 empty] | 1436 | 434 | 435 | 76.2 | 95.9 | 0 | 0.801
446 | -8386618.69 | 679005.15 | 2161.5 | 0.1 | 2198.737 | [5 empty] | 1437 | 435 | 436 | 76.2 | 26.86 | 0 | 1.206
447 | -8386615.29 | 679004.42 | 2161.5 | 0.05 | 2198.738 | [5 empty] | 1438 | 436 | 437 | 76.2 | 1.54 | 0 | 1.156
448 | -8386552.25 | 678990.82 | 2156.5 | 0.05 | 2198.777 | [5 empty] | 1439 | 438 | 434 | 152.4 | 81.09 | 0 | -0.855
449 | -8386653.73 | 679080.6 | 2166.5 | 0.05 | 2198.725 | [5 empty] | 1440 | 434 | 347 | 76.2 | 69.16 | 0 | 1.311
453 | -8386603.69 | 679067.32 | 2166.5 | 0.05 | 2198.738 | [5 empty] | 1442 | 435 | 440 | 76.2 | 6.52 | 0 | -0.505
454 | -8386620.88 | 678915.7 | 2156.5 | 0.35 | 2198.871 | [5 empty] | 1443 | 440 | 441 | 76.2 | 17.63 | 0 | -0.555
455 | -8385818 | 677715.2 | 2146.5 | 0.1 | 2211.183 | [5 empty] | 1444 | 441 | 442 | 152.4 | 13.27 | 0 | -0.605
456 | -8385812.32 | 677717.57 | 2146.5 | 0.05 | 2211.177 | [5 empty] | 1445 | 442 | 443 | 76.2 | 15.1 | 0 | -0.655
459 | -8385267.95 | 677983.15 | 2173.5 | 0 | 2195.328 | [5 empty] | 1447 | 437 | 362 | 76.2 | 99.8 | 0 | 1.106
460 | -8385216.95 | 677866.57 | 2170.5 | 0.05 | 2195.081 | [5 empty] | 1448 | 282 | 444 | 76.2 | 3.8 | 0 | -0.3
462 | -8385238.68 | 677923.13 | 2173.5 | 0.1 | 2195.195 | [5 empty] | 1449 | 444 | 445 | 152.4 | 40.99 | 0 | -0.35
464 | -8385256.96 | 677977.15 | 2173.5 | 0 | 2195.315 | [5 empty] | 1450 | 445 | 446 | 76.2 | 30.54 | 0 | -0.6
465 | -8385262.27 | 677982.25 | 2173.5 | 0 | 2195.316 | [5 empty] | 1451 | 446 | 447 | 76.2 | 3.47 | 0 | -0.7
466 | -8385278.7 | 677979.86 | 2173.5 | 0.05 | 2195.329 | [5 empty] | 1452 | 447 | 448 | 76.2 | 64.68 | 0 | -0.8
469 | -8385305.57 | 677982.85 | 2173.5 | 0.15 | 2195.332 | [5 empty] | 1453 | 448 | 314 | 152.4 | 21.53 | 0 | -0.85
470 | -8385318.11 | 677999.27 | 2173.5 | 0.4 | 2195.333 | [5 empty] | 1458 | 454 | 315 | 152.4 | 100.74 | 0 | -0.35
472 | -8385359.38 | 678055.87 | 2173.5 | 0.05 | 2195.343 | [5 empty] | 1459 | 455 | 456 | 76.2 | 6.15 | 0 | 1
473 | -8385373.05 | 678063.17 | 2176.5 | 0.05 | 2195.402 | [5 empty] | 1461 | 455 | 70 | 152.4 | 69.36 | 0 | -4.992
474 | -8385390.97 | 678071.53 | 2176.5 | 0.05 | 2195.405 | [5 empty] | 1462 | 59 | 44 | 76.2 | 65.94 | 0 | 3.592
475 | -8385406.2 | 678081.68 | 2176.5 | 0.05 | 2195.48 | [5 empty] | 1468 | 465 | 459 | 76.2 | 5.75 | 0 | -1.65
478 | -8385431.87 | 678093.03 | 2173.5 | 0.1 | 2195.484 | [5 empty] | 1469 | 459 | 466 | 152.4 | 11.25 | 0 | -1.65
479 | -8385455.46 | 678088.25 | 2176.5 | 0.05 | 2195.594 | [5 empty] | 1473 | 469 | 470 | 152.4 | 20.66 | 0 | -1.85
480 | -8385470.98 | 678081.68 | 2170.5 | 0.1 | 2195.678 | [5 empty] | 1476 | 472 | 473 | 76.2 | 15.78 | 0 | -2.3
481 | -8385479.04 | 678082.57 | 2170.5 | 0.35 | 2195.719 | [5 empty] | 1477 | 473 | 474 | 152.4 | 19.78 | 0 | -2.35
482 | -8385483.53 | 678086.46 | 2170.5 | 0.3 | 2195.721 | [5 empty] | 1478 | 474 | 475 | 76.2 | 18.3 | 0 | -2.4
483 | -8385485.61 | 678091.24 | 2168.5 | 0.1 | 2195.722 | [5 empty] | 1482 | 478 | 479 | 76.2 | 24.25 | 0 | -2.55
484 | -8385495.76 | 678114.52 | 2168.5 | 0.35 | 2195.919 | [5 empty] | 1483 | 479 | 480 | 76.2 | 17.9 | 0 | -2.6
485 | -8385509.8 | 678148.86 | 2168.5 | 0.35 | 2196.261 | [5 empty] | 1484 | 480 | 481 | 76.2 | 8.11 | 0 | -2.7
486 | -8385523.84 | 678183.8 | 2163.5 | 0.05 | 2196.671 | [5 empty] | 1485 | 481 | 482 | 152.4 | 5.93 | 0 | -3.05
487 | -8385527.71 | 678194.85 | 2163.5 | 0.05 | 2196.676 | [5 empty] | 1486 | 482 | 483 | 152.4 | 5.58 | 0 | -3.35
488 | -8385529.81 | 678212.16 | 2163.5 | 0.05 | 2196.683 | [5 empty] | 1487 | 483 | 484 | 76.2 | 25.4 | 0 | -3.45
489 | -8385529.81 | 678234.86 | 2163.5 | 0.05 | 2196.944 | [5 empty] | 1488 | 484 | 485 | 76.2 | 37.09 | 0 | -3.8
490 | -8385531.6 | 678242.92 | 2163.5 | 0.2 | 2197.041 | [5 empty] | 1489 | 485 | 486 | 76.2 | 37.98 | 0 | -4.15
491 | -8385538.77 | 678240.52 | 2163.5 | 0.05 | 2197.138 | [5 empty] | 1490 | 486 | 487 | 152.4 | 11.71 | 0 | -4.2
492 | -8385563.25 | 678229.48 | 2167.5 | 0.05 | 2197.49 | [5 empty] | 1491 | 487 | 488 | 152.4 | 17.44 | 0 | -4.25
493 | -8385573.4 | 678229.18 | 2167.5 | 0.1 | 2197.624 | [5 empty] | 1492 | 488 | 489 | 76.2 | 22.69 | 0 | -4.3
494 | -8385589.82 | 678233.36 | 2167.5 | 0.3 | 2197.857 | [5 empty] | 1493 | 489 | 490 | 76.2 | 8.26 | 0 | -4.35
495 | -8385610.12 | 678242.61 | 2167.5 | 0.15 | 2197.87 | [5 empty] | 1494 | 490 | 491 | 76.2 | 7.56 | 0 | -4.55
496 | -8385620.28 | 678250.08 | 2167.5 | 0.1 | 2198.073 | [5 empty] | 1495 | 491 | 492 | 76.2 | 27.15 | 0 | -4.6
497 | -8385630.13 | 678267.99 | 2167.5 | 0.1 | 2198.086 | [5 empty] | 1496 | 492 | 493 | 76.2 | 10.16 | 0 | -4.65
498 | -8385639.09 | 678288 | 2167.5 | 0.15 | 2198.099 | [5 empty] | 1497 | 493 | 494 | 76.2 | 16.94 | 0 | -4.75
499 | -8385653.72 | 678308.6 | 2158.5 | 0.2 | 2198.586 | [5 empty] | 1498 | 494 | 495 | 152.4 | 22.32 | 0 | -5.05
500 | -8385674.02 | 678335.78 | 2158.5 | 0.05 | 2199.243 | [5 empty] | 1499 | 495 | 496 | 76.2 | 12.6 | 0 | -5.2
503 | -8386323.09 | 677851.01 | 2172.5 | 0.05 | 2208.024 | [5 empty] | 1500 | 496 | 497 | 152.4 | 20.44 | 0 | -5.3
505 | -8386245.07 | 677895.15 | 2171.5 | 0.05 | 2207.311 | [5 empty] | 1501 | 497 | 498 | 152.4 | 21.92 | 0 | -5.4
507 | -8386104.27 | 677317.14 | 2172.5 | 0 | 2213.12 | [5 empty] | 1502 | 498 | 499 | 76.2 | 26.82 | 0 | -5.55
508 | -8386338.99 | 677462.61 | 2184.5 | 0.1 | 2210.338 | [5 empty] | 1503 | 499 | 500 | 76.2 | 33.93 | 0 | -5.75
509 | -8386330.28 | 677464.17 | 2184.5 | 0.1 | 2210.338 | [5 empty] | 1511 | 507 | 228 | 76.2 | 30.01 | 0 | 1.652
510 | -8386300.13 | 677469.55 | 2184.5 | 0.1 | 2210.341 | [5 empty] | 1512 | 507 | 344 | 76.2 | 82.57 | 0 | -1.652
512 | -8386241.92 | 677482.86 | 2193.5 | 0 | 2210.341 | [5 empty] | 1513 | 508 | 509 | 152.4 | 8.84 | 0 | -0.1
513 | -8386325.77 | 677427.92 | 2175.5 | 0.05 | 2210.338 | [5 empty] | 1514 | 509 | 510 | 76.2 | 30.63 | 0 | -0.25
514 | -8386246.56 | 677488.48 | 2193.5 | 0 | 2210.341 | [5 empty] | 1517 | 512 | 514 | 76.2 | 7.29 | 0 | -0.143
520 | -8386218.39 | 677527.23 | 2193.5 | 0 | 2210.344 | [5 empty] | 1526 | 529 | 225 | 76.2 | 45.01 | 0 | -3.989
521 | -8386256.91 | 677546.33 | 2184.5 | 0.05 | 2210.341 | [5 empty] | 1527 | 530 | 531 | 76.2 | 54.06 | 0 | -3.073
525 | -8386232.72 | 677550.96 | 2184.5 | 0 | 2210.343 | [5 empty] | 1529 | 337 | 521 | 76.2 | 10.07 | 0 | -0.193
529 | -8386198.11 | 677594.83 | 2174.5 | 0.05 | 2209.903 | [5 empty] | 1538 | 532 | 75 | 76.2 | 39.79 | 0 | -3.173
530 | -8386168.82 | 677541.11 | 2174.5 | 0.05 | 2210.456 | [5 empty] | 1539 | 75 | 241 | 152.4 | 94.07 | 0 | 0.343
531 | -8386140.44 | 677495.2 | 2177.5 | 0.1 | 2210.798 | [5 empty] | 1543 | 535 | 536 | 152.4 | 41.74 | 0 | -3.713
532 | -8386127.81 | 677474.79 | 2177.5 | 0 | 2210.839 | [5 empty] | 1544 | 536 | 537 | 76.2 | 21 | 0 | -3.763
535 | -8386261.98 | 677761.17 | 2173.5 | 0.05 | 2209.056 | [5 empty] | 1545 | 537 | 351 | 152.4 | 18.67 | 0 | -3.813
536 | -8386222.47 | 677747.7 | 2173.5 | 0.05 | 2209.07 | [5 empty] | 1546 | 538 | 535 | 152.4 | 37.82 | 0 | -0.05
537 | -8386204.56 | 677741.43 | 2164.5 | 0.05 | 2209.26 | [5 empty] | 1547 | 535 | 539 | 152.4 | 40.79 | 0 | 0.05
538 | -8386250.71 | 677797.27 | 2173.5 | 0.05 | 2209.056 | [5 empty] | 1548 | 529 | 354 | 76.2 | 49.6 | 0 | 1.982
539 | -8386268.62 | 677720.92 | 2173.5 | 0.05 | 2209.056 | [5 empty] | 1549 | 227 | 96 | 76.2 | 81.61 | 0 | -0.786
540 | -8386608.16 | 678458.6 | 2152.5 | 0.2 | 2201.171 | [5 empty] | 1550 | 228 | 334 | 76.2 | 83.28 | 0 | 1.505
541 | -8386004.29 | 677628.66 | 2154.5 | 0.1 | 2210.924 | [5 empty] | 1551 | 540 | 67 | 152.4 | 43.78 | 0 | -0.2
542 | -8386123.32 | 679661.67 | 2129.5 | 0.05 | 2196.299 | [5 empty] | 1552 | 356 | 240 | 76.2 | 101.17 | 0 | -2.934
543 | -8386097.33 | 679730.58 | 2126.5 | 0.15 | 2196.299 | [5 empty] | 1553 | 240 | 541 | 76.2 | 45.62 | 0 | 0.739
544 | -8386218.72 | 679470.18 | 2140.5 | 0.15 | 2196.386 | [5 empty] | 1554 | 541 | 385 | 76.2 | 43.15 | 0 | 2.5
545 | -8386199.15 | 679486.7 | 2137.5 | 0.05 | 2196.342 | [5 empty] | 1555 | 244 | 378 | 152.4 | 55.14 | 0 | -8.254
546 | -8386176.36 | 679518.34 | 2137.5 | 0.05 | 2196.312 | [5 empty] | 1556 | 542 | 543 | 152.4 | 73.7 | 0 | 0.15
547 | -8386160.03 | 679548.07 | 2137.5 | 0 | 2196.311 | [5 empty] | 1557 | 79 | 544 | 152.4 | 31.17 | 0 | 2.993
548 | -8386154.06 | 679560.22 | 2137.5 | 0 | 2196.311 | [5 empty] | 1558 | 544 | 545 | 76.2 | 25.79 | 0 | 1.473
549 | -8386146.07 | 679583.72 | 2129.5 | 0 | 2196.311 | [5 empty] | 1559 | 545 | 546 | 76.2 | 38.99 | 0 | 0.929
550 | -8386232.42 | 679830.67 | 2124.5 | 0.05 | 2196.217 | [5 empty] | 1560 | 546 | 547 | 152.4 | 33.92 | 0 | 0.821
551 | -8386248.32 | 679826.68 | 2124.5 | 0 | 2196.217 | [5 empty] | 1561 | 547 | 548 | 152.4 | 13.53 | 0 | 0.599
553 | -8386313.54 | 679810.54 | 2134.5 | 0 | 2196.218 | [5 empty] | 1562 | 548 | 549 | 152.4 | 26.08 | 0 | 0.589
554 | -8386350.83 | 679797.52 | 2134.5 | 0.05 | 2196.218 | [5 empty] | 1563 | 549 | 542 | 76.2 | 81.21 | 0 | 0.342
555 | -8386371.58 | 679786.12 | 2134.5 | 0.45 | 2196.213 | [5 empty] | 1564 | 553 | 554 | 76.2 | 39.5 | 0 | -0.001
556 | -8385993.5 | 679616.11 | 2124.5 | 0.1 | 2196.297 | [5 empty] | 1565 | 554 | 555 | 76.2 | 23.68 | 0 | 0.429
557 | -8386099.13 | 679454.91 | 2130.5 | 0.05 | 2196.308 | [5 empty] | 1566 | 592 | 556 | 76.2 | 70.04 | 0 | 0.1
558 | -8386081.3 | 679446.58 | 2130.5 | 0 | 2196.303 | [5 empty] | 1567 | 2 | 557 | 152.4 | 10.94 | 0 | 0.526
560 | -8386039.26 | 679400.26 | 2130.5 | 0.05 | 2196.29 | [5 empty] | 1568 | 557 | 558 | 76.2 | 19.67 | 0 | 0.476
561 | -8386034.18 | 679372.34 | 2131.5 | 0.05 | 2196.285 | [5 empty] | 1571 | 560 | 561 | 76.2 | 28.4 | 0 | 0.384
562 | -8386033.74 | 679328.15 | 2131.5 | 0.15 | 2196.285 | [5 empty] | 1572 | 561 | 562 | 152.4 | 44.19 | 0 | 0.334
563 | -8386028.06 | 679318 | 2131.5 | 0.05 | 2196.282 | [5 empty] | 1573 | 562 | 563 | 76.2 | 11.63 | 0 | 0.519
565 | -8386004.18 | 679316.21 | 2131.5 | 0.05 | 2196.276 | [5 empty] | 1582 | 571 | 572 | 152.4 | 28.96 | 0 | 0.319
567 | -8385989.7 | 679323.07 | 2131.5 | 0 | 2196.273 | [5 empty] | 1583 | 572 | 573 | 76.2 | 39.85 | 0 | 0.219
571 | -8385974.32 | 679363.83 | 2131.5 | 0.1 | 2196.264 | [5 empty] | 1591 | 579 | 580 | 152.4 | 8.98 | 0 | 0.475
572 | -8385974.03 | 679392.79 | 2131.5 | 0.1 | 2196.264 | [5 empty] | 1592 | 580 | 581 | 152.4 | 8.36 | 0 | 0.425
573 | -8385962.81 | 679430.98 | 2133.5 | 0.1 | 2196.262 | [5 empty] | 1593 | 581 | 582 | 76.2 | 9.83 | 0 | 0.107
577 | -8385927.98 | 679461.8 | 2133.5 | 0.05 | 2196.261 | [5 empty] | 1596 | 584 | 585 | 76.2 | 92.5 | 0 | 0.007
579 | -8385903.86 | 679471.86 | 2132.5 | 0.05 | 2196.254 | [5 empty] | 1599 | 587 | 588 | 152.4 | 7.84 | 0 | -0.093
580 | -8385895.82 | 679475.86 | 2132.5 | 0.05 | 2196.253 | [5 empty] | 1600 | 588 | 589 | 76.2 | 4.79 | 0 | -0.093
581 | -8385887.71 | 679477.86 | 2132.5 | 0 | 2196.253 | [5 empty] | 1601 | 589 | 590 | 76.2 | 7.2 | 0 | -0.375
582 | -8385891.32 | 679487 | 2132.5 | 0.05 | 2196.253 | [5 empty] | 1604 | 555 | 595 | 76.2 | 19.16 | 0 | -0.021
584 | -8385899.06 | 679505.33 | 2126.5 | 0.05 | 2196.253 | [5 empty] | 1605 | 595 | 596 | 76.2 | 15.18 | 0 | -0.271
585 | -8385932.23 | 679591.65 | 2124.5 | 0.1 | 2196.253 | [5 empty] | 1606 | 596 | 597 | 76.2 | 35.42 | 0 | -0.321
587 | -8385937.15 | 679599.41 | 2124.5 | 0 | 2196.253 | [5 empty] | 1607 | 597 | 598 | 152.4 | 34.52 | 0 | -1.011
588 | -8385944.75 | 679601.32 | 2124.5 | 0 | 2196.253 | [5 empty] | 1608 | 598 | 599 | 76.2 | 37.06 | 0 | -0.811
589 | -8385949.52 | 679601.01 | 2124.5 | 0.1 | 2196.253 | [5 empty] | 1609 | 599 | 600 | 152.4 | 32.43 | 0 | -0.942
590 | -8385953.55 | 679595.05 | 2124.5 | 0.05 | 2196.254 | [5 empty] | 1614 | 604 | 79 | 76.2 | 101.24 | 0 | -0.361
592 | -8386059.52 | 679639.28 | 2127.5 | 0.05 | 2196.298 | [5 empty] | 1615 | 593 | 551 | 76.2 | 32.8 | 0 | -0.05
593 | -8386258.68 | 679857.8 | 2124.5 | 0.05 | 2196.217 | [5 empty] | 1616 | 551 | 46 | 76.2 | 59.2 | 0 | -0.072
594 | -8386204.59 | 679587.81 | 2129.5 | 0.2 | 2196.311 | [5 empty] | 1617 | 594 | 605 | 76.2 | 70.48 | 0 | -1.075
595 | -8386382.48 | 679770.35 | 2134.5 | 0.25 | 2196.213 | [5 empty] | 1618 | 605 | 604 | 76.2 | 26.45 | 0 | 0.295
596 | -8386380.1 | 679756.62 | 2140.5 | 0.05 | 2196.214 | [5 empty] | 1619 | 604 | 606 | 152.4 | 26.98 | 0 | -0.71
597 | -8386366.05 | 679724.11 | 2140.5 | 0.15 | 2196.219 | [5 empty] | 1621 | 553 | 609 | 152.4 | 65.02 | 0 | -0.377
598 | -8386352.98 | 679692.15 | 2140.5 | 0 | 2196.22 | [5 empty] | 1622 | 609 | 610 | 76.2 | 35.24 | 0 | -0.361
599 | -8386341 | 679657.78 | 2133.5 | 0 | 2196.242 | [5 empty] | 1623 | 610 | 611 | 76.2 | 35.77 | 0 | -0.687
600 | -8386327.89 | 679628.13 | 2133.5 | 0.1 | 2196.243 | [5 empty] | 1624 | 611 | 612 | 152.4 | 15.33 | 0 | -0.785
602 | -8386312.75 | 679593.88 | 2133.5 | 0.1 | 2196.293 | [5 empty] | 1625 | 612 | 594 | 76.2 | 100.3 | 0 | -0.885
604 | -8386290.28 | 679543.08 | 2135.5 | 0 | 2196.378 | [5 empty] | 1626 | 613 | 46 | 76.2 | 26.87 | 0 | 0.128
605 | -8386266.84 | 679555.32 | 2135.5 | 0 | 2196.381 | [5 empty] | 1627 | 46 | 609 | 152.4 | 68.47 | 0 | -0.044
606 | -8386313.18 | 679529.38 | 2139.5 | 0.05 | 2196.378 | [5 empty] | 1628 | 609 | 614 | 76.2 | 39.52 | 0 | -0.06
608 | -8386319.65 | 679826.73 | 2134.5 | 0.35 | 2196.218 | [5 empty] | 1629 | 614 | 597 | 152.4 | 37.33 | 0 | -0.54
609 | -8386294.27 | 679748.52 | 2131.5 | 0 | 2196.218 | [5 empty] | 1630 | 616 | 617 | 76.2 | 43.08 | 0 | -3.802
610 | -8386283.75 | 679714.89 | 2131.5 | 0 | 2196.223 | [5 empty] | 1631 | 617 | 618 | 152.4 | 14.2 | 0 | -3.952
611 | -8386272.99 | 679680.78 | 2131.5 | 0 | 2196.24 | [5 empty] | 1632 | 618 | 306 | 152.4 | 14.68 | 0 | -4.052
612 | -8386263.61 | 679668.81 | 2133.5 | 0.1 | 2196.24 | [5 empty] | 1633 | 606 | 17 | 76.2 | 32.8 | 0 | -0.91
613 | -8386204.5 | 679779.06 | 2127.5 | 0.15 | 2196.218 | [5 empty] | 1634 | 17 | 429 | 76.2 | 68.86 | 0 | -1.06
614 | -8386330.71 | 679736.13 | 2140.5 | 0 | 2196.218 | [5 empty] | 1635 | 57 | 619 | 76.2 | 68.78 | 0 | 2.432
616 | -8386336.35 | 679060.57 | 2147.5 | 0.1 | 2198.462 | [5 empty] | 1636 | 619 | 620 | 76.2 | 28.2 | 0 | 2.383
617 | -8386334.56 | 679017.57 | 2145.5 | 0.15 | 2198.86 | [5 empty] | 1637 | 620 | 621 | 76.2 | 25.48 | 0 | 3.389
618 | -8386339.93 | 679004.42 | 2145.5 | 0.1 | 2198.865 | [5 empty] | 1638 | 621 | 198 | 76.2 | 27.78 | 0 | 4.465
619 | -8386246.55 | 679208.21 | 2141.5 | 0.05 | 2197.201 | [5 empty] | 1639 | 198 | 622 | 152.4 | 89.15 | 0 | 5.242
620 | -8386252.16 | 679235.85 | 2141.5 | 0 | 2197.087 | [5 empty] | 1641 | 622 | 429 | 152.4 | 57.95 | 0 | 4.992
621 | -8386256.68 | 679260.93 | 2141.5 | 0.05 | 2196.896 | [5 empty] | 1642 | 89 | 623 | 152.4 | 24.93 | 0 | -0.35
622 | -8386271.41 | 679376.82 | 2144.5 | 0.25 | 2196.501 | [5 empty] | 1643 | 623 | 624 | 76.2 | 3.99 | 0 | -0.4
623 | -8385863.37 | 677192.37 | 2153.5 | 0.05 | 2218.27 | [5 empty] | 1644 | 16 | 98 | 76.2 | 15.95 | 0 | -4.321
624 | -8385865.57 | 677195.71 | 2153.5 | 0 | 2218.271 | [5 empty] | 1655 | 634 | 635 | 152.4 | 31.06 | 0 | -5.171
626 | -8385883.56 | 677234.5 | 2153.5 | 0.1 | 2218.155 | [5 empty] | 1656 | 635 | 636 | 152.4 | 29.03 | 0 | -5.271
628 | -8385909.49 | 677175.98 | 2153.5 | 0.05 | 2218.453 | [5 empty] | 1657 | 636 | 637 | 76.2 | 6.77 | 0 | -2.693
631 | -8385915.45 | 677126.49 | 2157.5 | 0.05 | 2218.479 | [5 empty] | 1658 | 637 | 638 | 76.2 | 41.22 | 0 | -2.843
634 | -8385947.49 | 677088.54 | 2156.5 | 0.2 | 2218.507 | [5 empty] | 1659 | 638 | 639 | 76.2 | 30.73 | 0 | -2.893
635 | -8385970.14 | 677067.29 | 2156.5 | 0.1 | 2218.525 | [5 empty] | 1660 | 639 | 640 | 76.2 | 9.24 | 0 | -2.943
636 | -8385988.43 | 677045.86 | 2163.5 | 0 | 2218.542 | [5 empty] | 1664 | 643 | 644 | 76.2 | 16.36 | 0 | -1.561
637 | -8385992.83 | 677040.71 | 2163.5 | 0.15 | 2218.576 | [5 empty] | 1667 | 646 | 647 | 76.2 | 10.16 | 0 | -1.661
638 | -8386013.44 | 677005.03 | 2163.5 | 0.05 | 2218.803 | [5 empty] | 1670 | 649 | 650 | 76.2 | 11.53 | 0 | -3.65
639 | -8386025.16 | 676979.76 | 2176.5 | 0.05 | 2218.977 | [5 empty] | 1671 | 650 | 651 | 76.2 | 27.66 | 0 | -3.7
640 | -8386029.81 | 676971.78 | 2176.5 | 0 | 2219.031 | [5 empty] | 1677 | 656 | 657 | 152.4 | 6.75 | 0 | -7.171
643 | -8386031.77 | 676946.65 | 2173.5 | 0.05 | 2219.032 | [5 empty] | 1678 | 657 | 658 | 152.4 | 8.7 | 0 | -7.221
644 | -8386026.57 | 676931.13 | 2173.5 | 0.05 | 2219.063 | [5 empty] | 1695 | 674 | 675 | 76.2 | 11.68 | 0 | -7.771
646 | -8386002.09 | 676871.12 | 2169.5 | 0.05 | 2219.197 | [5 empty] | 1696 | 675 | 676 | 76.2 | 16.64 | 0 | -7.821
647 | -8385998.59 | 676861.58 | 2169.5 | 0.05 | 2219.219 | [5 empty] | 1697 | 676 | 677 | 76.2 | 25.87 | 0 | -7.971
649 | -8385988.05 | 676825.44 | 2169.5 | 0.05 | 2219.535 | [5 empty] | 1698 | 677 | 678 | 76.2 | 16.29 | 0 | -8.021
650 | -8385994.03 | 676815.58 | 2169.5 | 0.05 | 2219.634 | [5 empty] | 1699 | 678 | 679 | 76.2 | 11.53 | 0 | -8.071
651 | -8386018.51 | 676803.34 | 2173.5 | 0.1 | 2219.878 | [5 empty] | 1700 | 679 | 680 | 76.2 | 14.61 | 0 | -8.171
653 | -8386033.74 | 676791.99 | 2173.5 | 0 | 2220.057 | [5 empty] | 1703 | 682 | 130 | 76.2 | 35.24 | 0 | -8.321
656 | -8386012.11 | 676763.14 | 2179.5 | 0.1 | 2221.177 | [5 empty] | 1708 | 688 | 687 | 76.2 | 64.96 | 0 | -0.15
657 | -8386006.65 | 676759.17 | 2179.5 | 0.05 | 2221.184 | [5 empty] | 1709 | 687 | 689 | 76.2 | 39.79 | 0 | 0.1
658 | -8385999.81 | 676753.81 | 2179.5 | 0.05 | 2221.193 | [5 empty] | 1710 | 628 | 624 | 76.2 | 48.15 | 0 | 2.298
660 | -8385988.4 | 676738.36 | 2179.5 | 0.05 | 2221.213 | [5 empty] | 1711 | 647 | 36 | 76.2 | 80.17 | 0 | 1.889
662 | -8385972.52 | 676717.34 | 2179.5 | 0.15 | 2222.007 | [5 empty] | 1712 | 65 | 690 | 152.4 | 62.91 | 0 | -0.2
665 | -8385962.08 | 676675.54 | 2178.5 | 0 | 2222.056 | [5 empty] | 1713 | 690 | 643 | 76.2 | 78.7 | 0 | -1.439
669 | -8385899.98 | 676669.28 | 2174.5 | 0.1 | 2224.037 | [5 empty] | 1714 | 691 | 36 | 76.2 | 28.27 | 0 | -0.05
671 | -8385858.8 | 676663.43 | 2174.5 | 0.1 | 2225.361 | [5 empty] | 1715 | 36 | 687 | 76.2 | 45.96 | 0 | 1.689
674 | -8385818.79 | 676659.45 | 2170.5 | 0.1 | 2226.708 | [5 empty] | 1716 | 687 | 690 | 152.4 | 42.58 | 0 | 1.389
675 | -8385810.09 | 676667.24 | 2170.5 | 0.05 | 2227.097 | [5 empty] | 1717 | 690 | 636 | 76.2 | 77.69 | 0 | 2.578
676 | -8385800.65 | 676680.94 | 2170.5 | 0.15 | 2227.657 | [5 empty] | 1718 | 230 | 357 | 152.4 | 79.2 | 0 | -0.665
677 | -8385785.19 | 676701.3 | 2166.5 | 0.05 | 2228.558 | [5 empty] | 1719 | 357 | 367 | 76.2 | 60.68 | 0 | -2.114
678 | -8385773.45 | 676712.59 | 2166.5 | 0.05 | 2229.132 | [5 empty] | 1720 | 81 | 293 | 76.2 | 13.69 | 0 | 3.724
679 | -8385763.87 | 676718.99 | 2166.5 | 0.1 | 2229.542 | [5 empty] | 1721 | 293 | 291 | 76.2 | 31.69 | 0 | 3.674
680 | -8385749.48 | 676721.53 | 2166.5 | 0.05 | 2230.074 | [5 empty] | 1722 | 291 | 692 | 76.2 | 27.22 | 0 | 0.4
682 | -8385697.83 | 676717.65 | 2166.5 | 0.1 | 2230.143 | [5 empty] | 1723 | 430 | 693 | 76.2 | 132.04 | 0 | -2.069
683 | -8385855.36 | 677153.65 | 2157.5 | 0.25 | 2218.269 | [5 empty] | 1724 | 693 | 199 | 152.4 | 5.59 | 0 | -2.119
687 | -8385942.39 | 676934.77 | 2164.5 | 0.05 | 2218.904 | [5 empty] | 1728 | 696 | 697 | 76.2 | 27.79 | 0 | -3.181
688 | -8385882.23 | 676959.26 | 2163.5 | 0.15 | 2218.903 | [5 empty] | 1729 | 697 | 57 | 76.2 | 29.21 | 0 | -4.337
689 | -8385979.25 | 676919.77 | 2164.5 | 0.1 | 2218.903 | [5 empty] | 1737 | 704 | 705 | 152.4 | 14.33 | 0 | -2.921
690 | -8385958.69 | 676974.1 | 2163.5 | 0.05 | 2218.901 | [5 empty] | 1740 | 707 | 708 | 76.2 | 16.87 | 0 | -3.021
691 | -8385914.15 | 676866.61 | 2168.5 | 0.05 | 2219.004 | [5 empty] | 1747 | 714 | 653 | 76.2 | 12.46 | 0 | -3.271
692 | -8386531.98 | 679627.51 | 2146.5 | 0.4 | 2194.499 | [5 empty] | 1748 | 97 | 715 | 152.4 | 37.77 | 0 | -29.737
693 | -8386322.38 | 679285.91 | 2147.5 | 0.05 | 2196.883 | [5 empty] | 1749 | 716 | 717 | 152.4 | 13.52 | 0 | -22.469
696 | -8386311.61 | 679258.24 | 2147.5 | 0 | 2196.96 | [5 empty] | 1750 | 717 | 718 | 76.2 | 19.03 | 0 | -22.519
697 | -8386313.33 | 679230.5 | 2147.5 | 0.1 | 2197.147 | [5 empty] | 1751 | 718 | 273 | 152.4 | 35.16 | 0 | -28.917
700 | -8386068.85 | 676933.78 | 2173.5 | 0 | 2219.343 | [5 empty] | 1752 | 137 | 296 | 152.4 | 13.06 | 0 | -37.456
704 | -8386073.91 | 676889.55 | 2173.5 | 0 | 2219.352 | [5 empty] | 1753 | 296 | 719 | 152.4 | 24.49 | 0 | -28.987
705 | -8386068.85 | 676876.15 | 2173.5 | 0.05 | 2219.355 | [5 empty] | 1754 | 719 | 720 | 152.4 | 40.18 | 0 | -29.237
707 | -8386064.97 | 676857.35 | 2173.5 | 0.05 | 2219.469 | [5 empty] | 1755 | 720 | 97 | 152.4 | 30.78 | 0 | -29.287
708 | -8386068.85 | 676840.92 | 2173.5 | 0.05 | 2219.573 | [5 empty] | 1756 | 303 | 292 | 76.2 | 118.99 | 0 | -3.11
711 | -8386073.03 | 676814.35 | 2173.5 | 0 | 2219.75 | [5 empty] | 1758 | 723 | 724 | 76.2 | 22.52 | 0 | 0.408
714 | -8386044.55 | 676798.18 | 2173.5 | 0 | 2219.969 | [5 empty] | 1759 | 724 | 725 | 76.2 | 15.75 | 0 | 0.308
715 | -8385571.06 | 676959.42 | 2167.5 | 0.1 | 2232.029 | [5 empty] | 1760 | 725 | 726 | 152.4 | 6.42 | 0 | 0.922
716 | -8385577.93 | 676925.54 | 2167.5 | 0.05 | 2232.294 | [5 empty] | 1763 | 728 | 729 | 152.4 | 12.01 | 0 | 0.572
717 | -8385580.61 | 676912.29 | 2167.5 | 0.05 | 2232.403 | [5 empty] | 1764 | 729 | 730 | 76.2 | 2.54 | 0 | 0.422
718 | -8385584.4 | 676893.64 | 2167.5 | 0 | 2236.776 | [5 empty] | 1765 | 730 | 731 | 76.2 | 41.52 | 0 | 0.885
719 | -8385631.73 | 677015.49 | 2173.5 | 0.25 | 2230.601 | [5 empty] | 1768 | 733 | 734 | 76.2 | 20.9 | 0 | 3.34
720 | -8385592.53 | 677006.64 | 2173.5 | 0.05 | 2231.123 | [5 empty] | 1769 | 734 | 735 | 152.4 | 46.74 | 0 | 3.24
721 | -8386571.37 | 679427.67 | 2150.5 | 0 | 2195.145 | [5 empty] | 1770 | 292 | 161 | 76.2 | 57.6 | 0 | -6.276
723 | -8386931.73 | 679636.07 | 2159.5 | 0.05 | 2193.271 | [5 empty] | 1771 | 161 | 721 | 152.4 | 86.54 | 0 | -5.953
724 | -8386910.74 | 679627.93 | 2159.5 | 0.1 | 2193.267 | [5 empty] | 1772 | 721 | 205 | 152.4 | 42.31 | 0 | -5.619
725 | -8386895.28 | 679624.89 | 2159.5 | 0 | 2193.265 | [5 empty] | 1773 | 205 | 206 | 76.2 | 48.77 | 0 | -6.369
726 | -8386888.86 | 679624.93 | 2159.5 | 0 | 2193.265 | [5 empty] | 1774 | 206 | 736 | 76.2 | 23.12 | 0 | -6.246
728 | -8386827.13 | 679629.16 | 2166.5 | 0.05 | 2193.241 | [5 empty] | 1775 | 736 | 202 | 101.6 | 64.56 | 0 | -6.346
729 | -8386815.79 | 679633.1 | 2166.5 | 0 | 2193.24 | [5 empty] | 1776 | 202 | 737 | 101.6 | 54.82 | 0 | -8.409
730 | -8386813.39 | 679633.93 | 2166.5 | 0.05 | 2193.24 | [5 empty] | 1777 | 737 | 366 | 152.4 | 8.32 | 0 | -9.209
731 | -8386774.26 | 679647.82 | 2166.5 | 0.05 | 2193.211 | [5 empty] | 1778 | 366 | 15 | 101.6 | 87.15 | 0 | -8.256
733 | -8386737.31 | 679659.08 | 2160.5 | 0 | 2193.133 | [5 empty] | 1779 | 15 | 314 | 152.4 | 117.87 | 0 | -10.03
734 | -8386717.26 | 679664.98 | 2160.5 | 0.1 | 2192.979 | [5 empty] | 1780 | 23 | 213 | 76.2 | 85.18 | 0 | 0.864
735 | -8386673.55 | 679677.35 | 2149.5 | 0 | 2192.968 | [5 empty] | 1781 | 213 | 218 | 76.2 | 95.94 | 0 | 1.515
736 | -8386531.26 | 679321.36 | 2152.5 | 0.1 | 2196.827 | [5 empty] | 1784 | 302 | 738 | 152.4 | 70.68 | 0 | -0.1
737 | -8386525.89 | 679202.11 | 2153.5 | 0 | 2197.73 | [5 empty] | 1785 | 738 | 739 | 76.2 | 39.68 | 0 | -0.45
738 | -8387465.99 | 680189.06 | 2144.5 | 0.35 | 2187.445 | [5 empty] | 1788 | 741 | 742 | 76.2 | 41.1 | 0 | -0.7
739 | -8387430.74 | 680170.83 | 2144.5 | 0.2 | 2187.454 | [5 empty] | 1789 | 742 | 743 | 152.4 | 13.85 | 0 | -0.8
741 | -8387394.28 | 680162.72 | 2142.5 | 0.05 | 2187.469 | [5 empty] | 1792 | 745 | 746 | 76.2 | 16.91 | 0 | -1.35
742 | -8387354.12 | 680171.46 | 2142.5 | 0.1 | 2187.489 | [5 empty] | 1793 | 746 | 747 | 76.2 | 45.53 | 0 | -1.4
743 | -8387340.32 | 680172.57 | 2142.5 | 0.15 | 2187.489 | [5 empty] | 1794 | 747 | 748 | 76.2 | 37.59 | 0 | -1.5
745 | -8387304.14 | 680172.58 | 2149.5 | 0.15 | 2187.491 | [5 empty] | 1797 | 750 | 751 | 76.2 | 36.65 | 0 | -1.9
746 | -8387288.22 | 680166.87 | 2149.5 | 0.05 | 2187.516 | [5 empty] | 1798 | 751 | 752 | 76.2 | 90.31 | 0 | -2.15
747 | -8387248.7 | 680144.25 | 2149.5 | 0.1 | 2187.588 | [5 empty] | 1799 | 752 | 753 | 76.2 | 30.8 | 0 | -2.45
748 | -8387215.08 | 680127.46 | 2150.5 | 0.05 | 2187.655 | [5 empty] | 1800 | 753 | 754 | 76.2 | 14.76 | 0 | -2.6
750 | -8387178.61 | 680123.25 | 2150.5 | 0 | 2187.657 | [5 empty] | 1801 | 754 | 755 | 152.4 | 31.78 | 0 | -2.65
751 | -8387142.06 | 680120.63 | 2150.5 | 0.25 | 2187.756 | [5 empty] | 1802 | 755 | 756 | 152.4 | 16.43 | 0 | -2.85
752 | -8387052.11 | 680128.47 | 2152.5 | 0.3 | 2188.059 | [5 empty] | 1803 | 756 | 757 | 152.4 | 60.27 | 0 | -3.3
753 | -8387022.39 | 680129.47 | 2160.5 | 0.15 | 2188.189 | [5 empty] | 1804 | 757 | 758 | 152.4 | 40.21 | 0 | -3.9
754 | -8387008.25 | 680125.22 | 2160.5 | 0.05 | 2188.259 | [5 empty] | 1805 | 758 | 759 | 76.2 | 38.73 | 0 | -4
755 | -8386980.87 | 680109.1 | 2160.5 | 0.2 | 2188.264 | [5 empty] | 1806 | 759 | 760 | 76.2 | 20.9 | 0 | -4.1
756 | -8386968.19 | 680098.64 | 2160.5 | 0.1 | 2188.268 | [5 empty] | 1807 | 760 | 761 | 152.4 | 77.71 | 0 | -4.4
757 | -8386922.2 | 680060.74 | 2151.5 | 0.15 | 2188.283 | [5 empty] | 1808 | 761 | 762 | 152.4 | 26.1 | 0 | -4.9
758 | -8386892.52 | 680033.68 | 2149.5 | 0.1 | 2188.298 | [5 empty] | 1809 | 762 | 763 | 76.2 | 28.18 | 0 | -5.35
759 | -8386866.76 | 680004.76 | 2149.5 | 0.1 | 2188.689 | [5 empty] | 1810 | 763 | 764 | 76.2 | 24.19 | 0 | -5.4
760 | -8386854.52 | 679987.85 | 2148.5 | 0.3 | 2188.91 | [5 empty] | 1811 | 764 | 765 | 152.4 | 36.08 | 0 | -5.7
761 | -8386813 | 679922.36 | 2153.5 | 0.5 | 2188.944 | [5 empty] | 1812 | 765 | 766 | 76.2 | 96.81 | 0 | -5.9
762 | -8386801.61 | 679898.87 | 2153.5 | 0.1 | 2188.958 | [5 empty] | 1813 | 766 | 767 | 76.2 | 51.52 | 0 | -6.1
763 | -8386784.39 | 679876.57 | 2153.5 | 0.05 | 2189.437 | [5 empty] | 1814 | 767 | 735 | 152.4 | 20.34 | 0 | -6.2
764 | -8386771.7 | 679856.2 | 2156.5 | 0.3 | 2189.855 | [5 empty] | 1815 | 218 | 220 | 152.4 | 77.82 | 0 | 9.145
765 | -8386753 | 679825.75 | 2151.5 | 0.2 | 2189.88 | [5 empty] | 1816 | 768 | 307 | 152.4 | 58.24 | 0 | 3.528
766 | -8386703.12 | 679742.79 | 2149.5 | 0.2 | 2191.843 | [5 empty] | 1817 | 307 | 3 | 152.4 | 118.29 | 0 | 7.618
767 | -8386680.86 | 679696.33 | 2149.5 | 0.1 | 2192.951 | [5 empty] | 1818 | 217 | 58 | 76.2 | 88.31 | 0 | -4.126
768 | -8386387.42 | 678937.11 | 2145.5 | 0.05 | 2198.7 | [5 empty] | 1819 | 58 | 170 | 76.2 | 94.58 | 0 | -5.51
769 | -8386071.12 | 678911.89 | 2135.5 | 0 | 2199.334 | [5 empty] | 1820 | 170 | 95 | 152.4 | 88.64 | 0 | -12.721
771 | -8386415.8 | 678298.14 | 2162.5 | 0.05 | 2203.015 | [5 empty] | 1821 | 298 | 771 | 76.2 | 47.61 | 0 | -2.428
772 | -8386317.08 | 678055.03 | 2169.5 | 0 | 2205.983 | [5 empty] | 1822 | 771 | 103 | 76.2 | 45.03 | 0 | -5.567
776 | -8386034.78 | 678846.18 | 2135.5 | 0.05 | 2199.334 | [5 empty] | 1823 | 103 | 123 | 76.2 | 26.91 | 0 | -4.972
779 | -8386075.68 | 678686.38 | 2129.5 | 0.05 | 2199.702 | [5 empty] | 1824 | 123 | 8 | 152.4 | 64.72 | 0 | -5.372
781 | -8386090.02 | 678637.42 | 2135.5 | 0.05 | 2199.701 | [5 empty] | 1825 | 8 | 92 | 76.2 | 85.82 | 0 | -4.086
782 | -8386081.95 | 678564.36 | 2135.5 | 0.05 | 2201.468 | [5 empty] | 1826 | 92 | 398 | 76.2 | 23.61 | 0 | -5.442
784 | -8386062.9 | 678528.4 | 2139.5 | 0.05 | 2201.344 | [5 empty] | 1827 | 398 | 772 | 76.2 | 20.81 | 0 | -5.642
785 | -8385721.79 | 677482.96 | 2148.5 | 0.15 | 2211.867 | [5 empty] | 1828 | 772 | 74 | 152.4 | 50.69 | 0 | -9.626
786 | -8385718.21 | 677729.35 | 2147.5 | 0.2 | 2211.125 | [5 empty] | 1829 | 74 | 172 | 152.4 | 91.09 | 0 | -12.371
787 | -8385703.29 | 677724.28 | 2147.5 | 0.2 | 2211.117 | [5 empty] | 1830 | 172 | 505 | 76.2 | 34.04 | 0 | -7.206
788 | -8385682.08 | 677708.75 | 2144.5 | 0.25 | 2211.116 | [5 empty] | 1831 | 505 | 77 | 76.2 | 55.79 | 0 | -3.793
791 | -8385645.36 | 677680.69 | 2151.5 | 0.15 | 2211.111 | [5 empty] | 1832 | 771 | 343 | 76.2 | 98.57 | 0 | 3.089
792 | -8385623.92 | 677681.15 | 2151.5 | 0.05 | 2211.111 | [5 empty] | 1834 | 193 | 102 | 152.4 | 10.27 | 0 | 0.1
793 | -8385601.53 | 677678.76 | 2151.5 | 0.1 | 2211.111 | [5 empty] | 1835 | 102 | 769 | 152.4 | 36.51 | 0 | 0.05
794 | -8385557.34 | 677686.23 | 2151.5 | 0.05 | 2194.859 | [5 empty] | 1847 | 784 | 112 | 76.2 | 41.39 | 0 | 3.538
795 | -8385535.77 | 677697.4 | 2156.5 | 0.05 | 2194.859 | [5 empty] | 1848 | 112 | 325 | 76.2 | 58.13 | 0 | -2.367
796 | -8385516.43 | 677708.62 | 2156.5 | 0.05 | 2194.859 | [5 empty] | 1850 | 814 | 785 | 152.4 | 81.9 | 0 | 0.126
798 | -8385485.68 | 677737.28 | 2159.5 | 0.05 | 2194.86 | [5 empty] | 1852 | 305 | 786 | 152.4 | 31.7 | 0 | 0.95
799 | -8385482.09 | 677741.46 | 2159.5 | 0.6 | 2194.86 | [5 empty] | 1853 | 786 | 787 | 76.2 | 15.77 | 0 | 0.75
800 | -8385476.06 | 677742.78 | 2159.5 | 0.05 | 2194.86 | [5 empty] | 1854 | 787 | 788 | 152.4 | 26.45 | 0 | 0.55
801 | -8385461.21 | 677739.73 | 2159.5 | 0.1 | 2194.87 | [5 empty] | 1858 | 791 | 792 | 76.2 | 21.45 | 0 | 0.15
803 | -8385419.69 | 677731.31 | 2162.5 | 0.05 | 2194.905 | [5 empty] | 1859 | 792 | 793 | 76.2 | 22.51 | 0 | 0.1
804 | -8385396.93 | 677736.52 | 2162.5 | 0.05 | 2194.905 | [5 empty] | 1860 | 794 | 795 | 152.4 | 24.79 | 0 | -0.05
805 | -8385353.34 | 677750.86 | 2164.5 | 0.1 | 2194.949 | [5 empty] | 1861 | 795 | 796 | 152.4 | 22.36 | 0 | -0.1
806 | -8385338.47 | 677759.38 | 2164.5 | 0.05 | 2194.968 | [5 empty] | 1864 | 798 | 799 | 152.4 | 5.51 | 0 | -0.2
808 | -8385282.34 | 677819.09 | 2167.5 | 0.15 | 2194.972 | [5 empty] | 1865 | 799 | 800 | 152.4 | 6.18 | 0 | -0.8
811 | -8385237.79 | 677818.93 | 2170.5 | 0.05 | 2194.974 | [5 empty] | 1866 | 800 | 801 | 76.2 | 15.16 | 0 | -0.85
812 | -8385208.53 | 677816.25 | 2170.5 | 0.1 | 2194.976 | [5 empty] | 1869 | 803 | 804 | 152.4 | 23.34 | 0 | -1
814 | -8385759 | 677555.9 | 2146.5 | 0.3 | 2211.867 | [5 empty] | 1870 | 804 | 805 | 76.2 | 45.93 | 0 | -1.05
815 | -8385685.56 | 677417 | 2151.5 | 0.1 | 2211.867 | [5 empty] | 1871 | 805 | 806 | 76.2 | 17.14 | 0 | -1.15
816 | -8385774.93 | 677451.85 | 2148.5 | 0.1 | 2211.868 | [5 empty] | 1877 | 811 | 812 | 152.4 | 29.39 | 0 | -1.4
817 | -8385748.54 | 677408.54 | 2157.5 | 0.1 | 2211.867 | [5 empty] | 1880 | 785 | 815 | 152.4 | 75.31 | 0 | 0.1
818 | -8385642.72 | 676973.7 | 2173.5 | 0 | 2232.12 | [5 empty] | 1881 | 14 | 816 | 76.2 | 85.4 | 0 | 0.324
819 | -8385634 | 676937.61 | 2167.5 | 0 | 2232.293 | [5 empty] | 1882 | 816 | 817 | 76.2 | 51.51 | 0 | 0.1
820 | -8385635.93 | 676904.13 | 2167.5 | 0.05 | 2235.543 | [5 empty] | 1883 | 816 | 785 | 76.2 | 61.58 | 0 | 0.124
821 | -8385633.41 | 676930.18 | 2167.5 | 0.05 | 2232.325 | [5 empty] | 1884 | 818 | 715 | 152.4 | 73.31 | 0 | 7.957
823 | -8385488.9 | 676781.27 | 2175.5 | 0 | 2238.261 | [5 empty] | 1885 | 820 | 718 | 76.2 | 52.59 | 0 | -6.398
824 | -8385534.04 | 676980.63 | 2173.5 | 0.25 | 2231.52 | [5 empty] | 1886 | 274 | 820 | 76.2 | 14.78 | 0 | 9.639
825 | -8385834.22 | 676835.37 | 2168.5 | 0.35 | 2231.557 | [5 empty] | 1887 | 820 | 821 | 76.2 | 26.17 | 0 | 15.987
826 | -8385696.11 | 676805.76 | 2172.5 | 0.35 | 2231.577 | [5 empty] | 1888 | 821 | 819 | 152.4 | 7.46 | 0 | 15.937
827 | -8386072.32 | 679601.36 | 2127.5 | 0.15 | 2196.299 | [5 empty] | 1889 | 819 | 818 | 152.4 | 37.61 | 0 | 16.477
828 | -8386037.23 | 679588.7 | 2127.5 | 0.05 | 2196.298 | [5 empty] | 1890 | 818 | 296 | 76.2 | 46.63 | 0 | 8.519
829 | -8386004.19 | 679576.77 | 2126.5 | 0 | 2196.295 | [5 empty] | 1891 | 28 | 304 | 203.2 | 46.06 | 0 | -60.955
830 | -8385972.76 | 679565.4 | 2126.5 | 0.05 | 2196.29 | [5 empty] | 1893 | 33 | 823 | 76.2 | 31.7 | 0 | -0.2
831 | -8386044.7 | 679683.32 | 2126.5 | 0.05 | 2196.297 | [5 empty] | 1894 | 823 | 377 | 76.2 | 49.48 | 0 | 2.545
832 | -8386085.39 | 679562.58 | 2129.5 | 0.05 | 2196.305 | [5 empty] | 1895 | 304 | 823 | 152.4 | 73.82 | 0 | 2.745
833 | -8386097.29 | 679527.25 | 2129.5 | 0 | 2196.307 | [5 empty] | 1896 | 824 | 97 | 76.2 | 33.36 | 0 | -0.3
834 | -8386108.2 | 679494.87 | 2129.5 | 0.2 | 2196.311 | [5 empty] | 1897 | 825 | 826 | 76.2 | 141.31 | 0 | -0.35
835 | -8386061.11 | 679515.25 | 2129.5 | 0 | 2196.301 | [5 empty] | 1898 | 826 | 131 | 76.2 | 41.53 | 0 | -0.7
836 | -8386028.91 | 679504.56 | 2129.5 | 0.05 | 2196.296 | [5 empty] | 1899 | 827 | 828 | 76.2 | 37.3 | 0 | 0.126
840 | -8386227.41 | 679274.92 | 2141.5 | 0.05 | 2196.401 | [5 empty] | 1900 | 828 | 829 | 76.2 | 35.14 | 0 | 0.265
841 | -8386194.02 | 679745.57 | 2127.5 | 0.15 | 2196.222 | [5 empty] | 1901 | 829 | 830 | 76.2 | 33.43 | 0 | 0.372
842 | -8386183.37 | 679709.82 | 2127.5 | 0.05 | 2196.226 | [5 empty] | 1902 | 21 | 831 | 76.2 | 47.77 | 0 | -0.05
843 | -8386368.6 | 679583.84 | 2133.5 | 0.15 | 2196.376 | [5 empty] | 1903 | 831 | 592 | 76.2 | 46.48 | 0 | -0.1
844 | -8386707.43 | 679088.57 | 2162.5 | 0.25 | 2198.719 | [5 empty] | 1904 | 592 | 827 | 76.2 | 40.02 | 0 | -0.108
850 | -8385850.53 | 679492.67 | 2126.5 | 0.1 | 2196.253 | [5 empty] | 1905 | 827 | 832 | 76.2 | 40.97 | 0 | -0.384
852 | -8385832.02 | 679523.72 | 2128.5 | 0.1 | 2196.251 | [5 empty] | 1906 | 832 | 833 | 76.2 | 37.28 | 0 | -0.188
854 | -8385889.35 | 679685.56 | 2125.5 | 0.05 | 2196.251 | [5 empty] | 1907 | 833 | 834 | 76.2 | 34.17 | 0 | -0.331
855 | -8385897.12 | 679690.33 | 2125.5 | 0 | 2196.251 | [5 empty] | 1908 | 834 | 422 | 76.2 | 37 | 0 | -0.473
857 | -8385927.9 | 679682.24 | 2123.5 | 0.1 | 2196.251 | [5 empty] | 1909 | 828 | 835 | 76.2 | 77.26 | 0 | -0.189
858 | -8385933.54 | 679670.63 | 2124.5 | 0.15 | 2196.251 | [5 empty] | 1910 | 835 | 421 | 76.2 | 56.37 | 0 | -0.184
859 | -8386072.39 | 676855.87 | 2173.5 | 0.05 | 2219.352 | [5 empty] | 1911 | 830 | 417 | 76.2 | 96.48 | 0 | 0.322
861 | -8386097.47 | 676805.1 | 2173.5 | 0.1 | 2219.75 | [5 empty] | 1912 | 419 | 836 | 76.2 | 39.39 | 0 | -0.205
863 | -8385696.62 | 677241.48 | 2159.5 | 0.1 | 2222.182 | [5 empty] | 1913 | 836 | 829 | 76.2 | 76.38 | 0 | 0.106
864 | -8385685.72 | 677244.91 | 2159.5 | 0.2 | 2222.182 | [5 empty] | 1914 | 547 | 833 | 76.2 | 66.59 | 0 | 0.222
865 | -8385655.94 | 677247.53 | 2159.5 | 0.05 | 2222.181 | [5 empty] | 1915 | 833 | 835 | 76.2 | 38.12 | 0 | 0.366
867 | -8385619.06 | 677282.31 | 2159.5 | 0.1 | 2222.181 | [5 empty] | 1916 | 835 | 836 | 76.2 | 33.93 | 0 | 0.361
868 | -8386422.67 | 678935.49 | 2150.5 | 0.25 | 2198.697 | [5 empty] | 1917 | 594 | 548 | 76.2 | 58.13 | 0 | -0.01
869 | -8385804.58 | 677620.56 | 2146.5 | 0.3 | 2211.237 | [5 empty] | 1918 | 549 | 832 | 76.2 | 64.26 | 0 | 0.246
870 | -8386167.05 | 679300.96 | 2135.5 | 0.05 | 2196.407 | [5 empty] | 1919 | 546 | 834 | 76.2 | 72.53 | 0 | 0.058
871 | -8386196.71 | 679296.68 | 2136.5 | 0.1 | 2196.45 | [5 empty] | 1925 | 427 | 840 | 76.2 | 162.37 | 0 | 0.05
872 | -8386347.7 | 679511.61 | 2139.5 | 0.05 | 2196.402 | [5 empty] | 1926 | 598 | 610 | 76.2 | 73.42 | 0 | -0.2
873 | -8386339.23 | 679486.88 | 2145.5 | 0.05 | 2196.402 | [5 empty] | 1929 | 841 | 842 | 76.2 | 37.3 | 0 | -0.302
874 | -8386285.18 | 679170.28 | 2138.5 | 0.05 | 2197.523 | [5 empty] | 1930 | 71 | 611 | 76.2 | 33.55 | 0 | 0.254
875 | -8386224.35 | 679237.63 | 2141.5 | 0.05 | 2197.087 | [5 empty] | 1931 | 611 | 842 | 76.2 | 94.29 | 0 | 0.352
876 | -8386225.94 | 679262.94 | 2141.5 | 0.05 | 2196.896 | [5 empty] | 1932 | 605 | 544 | 152.4 | 97.93 | 0 | -1.37
877 | -8386885.2 | 679704.17 | 2169.5 | 0.3 | 2193.256 | [5 empty] | 1933 | 12 | 381 | 152.4 | 68.74 | 0 | -6.871
882 | -8386917.44 | 679536.93 | 2166.5 | 0.1 | 2193.272 | [5 empty] | 1945 | 854 | 855 | 76.2 | 9.12 | 0 | 0.068
883 | -8386979.63 | 679518.99 | 2158.5 | 0.1 | 2193.271 | [5 empty] | 1948 | 857 | 858 | 152.4 | 12.95 | 0 | -0.032
884 | -8386961.02 | 679603.26 | 2160.5 | 0 | 2193.271 | [5 empty] | 1949 | 858 | 589 | 76.2 | 71.42 | 0 | -0.182
885 | -8386868.06 | 679467.87 | 2145.5 | 0.8 | 2193.295 | [5 empty] | 1954 | 26 | 714 | 76.2 | 62.77 | 0 | -0.1
886 | -8386842.26 | 679524.19 | 2168.5 | 0 | 2193.473 | [5 empty] | 1955 | 863 | 864 | 152.4 | 11.42 | 0 | 0.35
887 | -8386807.45 | 679508.82 | 2168.5 | 0 | 2193.642 | [5 empty] | 1956 | 864 | 865 | 76.2 | 29.89 | 0 | 0.15
888 | -8386774.06 | 679520.23 | 2168.5 | 0 | 2193.648 | [5 empty] | 1959 | 175 | 43 | 76.2 | 126.15 | 0 | 0.056
889 | -8385469.55 | 676414.85 | 2188.5 | 0.9 | 2255.157 | [5 empty] | 1960 | 231 | 312 | 152.4 | 47.16 | 0 | 6.723
890 | -8385484.48 | 676462.78 | 2188.5 | 0.1 | 2254.464 | [5 empty] | 1961 | 312 | 242 | 152.4 | 41.25 | 0 | 6.623
891 | -8385494.03 | 676479.2 | 2188.5 | 0.35 | 2253.411 | [5 empty] | 1962 | 868 | 768 | 76.2 | 35.63 | 0 | -0.25
892 | -8385518.66 | 676570.86 | 2178.5 | 0.5 | 2248.173 | [5 empty] | 1963 | 869 | 299 | 76.2 | 43.65 | 0 | -0.3
893 | -8385550.31 | 676679.84 | 2176.5 | 0.2 | 2242.033 | [5 empty] | 1964 | 425 | 870 | 76.2 | 147.52 | 0 | -0.396
894 | -8385559.72 | 676742.24 | 2177.5 | 0.05 | 2241.188 | [5 empty] | 1965 | 870 | 871 | 76.2 | 29.98 | 0 | -1.34
900 | -8385947.28 | 679485.17 | 2133.5 | 0.05 | 2196.269 | [5 empty] | 1966 | 426 | 871 | 76.2 | 146.14 | 0 | -0.591
903 | -8386750.21 | 679578.51 | 2164.5 | 0.15 | 2193.251 | [5 empty] | 1967 | 871 | 86 | 152.4 | 33.1 | 0 | -2.03
904 | -8386743.9 | 679559.22 | 2164.5 | 0.1 | 2193.251 | [5 empty] | 1968 | 554 | 614 | 152.4 | 64.89 | 0 | -0.48
905 | -8386790.15 | 679565.77 | 2168.5 | 0 | 2193.26 | [5 empty] | 1969 | 600 | 49 | 152.4 | 34.63 | 0 | 0.224
906 | -8386823.44 | 679555.92 | 2168.5 | 0.05 | 2193.26 | [5 empty] | 1970 | 49 | 71 | 76.2 | 30.91 | 0 | 0.174
907 | -8386712.62 | 679590.5 | 2160.5 | 0.05 | 2193.14 | [5 empty] | 1971 | 841 | 613 | 76.2 | 35.1 | 0 | 0.278
908 | -8386289.75 | 678066.31 | 2161.5 | 0.05 | 2205.676 | [5 empty] | 1972 | 872 | 873 | 76.2 | 26.82 | 0 | -0.05
909 | -8386236.61 | 678089 | 2161.5 | 0.05 | 2205.133 | [5 empty] | 1973 | 873 | 17 | 76.2 | 39.97 | 0 | -0.1
910 | -8386424.71 | 678779.92 | 2151.5 | 0.1 | 2199.5 | [5 empty] | 1974 | 874 | 341 | 152.4 | 38.2 | 0 | -0.05
912 | -8386115.98 | 679427.85 | 2137.5 | 0.05 | 2196.299 | [5 empty] | 1975 | 696 | 621 | 76.2 | 55.33 | 0 | 1.176
913 | -8386118.36 | 679414.7 | 2137.5 | 0.05 | 2196.299 | [5 empty] | 1976 | 697 | 620 | 76.2 | 61.7 | 0 | 1.056
914 | -8386118.36 | 679396.79 | 2137.5 | 0.1 | 2196.295 | [5 empty] | 1977 | 86 | 198 | 76.2 | 32.9 | 0 | -2.03
915 | -8386113.59 | 679323.34 | 2135.5 | 0 | 2196.285 | [5 empty] | 1978 | 875 | 620 | 76.2 | 27.86 | 0 | -0.05
916 | -8387324.64 | 680047.7 | 2142.5 | 0.15 | 2187.486 | [5 empty] | 1979 | 876 | 621 | 76.2 | 30.8 | 0 | -0.05
921 | -8387313.29 | 680138.46 | 2140.5 | 0.05 | 2187.488 | [5 empty] | 1985 | 279 | 882 | 76.2 | 59.4 | 0 | -0.2
923 | -8387329.42 | 680160.56 | 2142.5 | 0.05 | 2187.489 | [5 empty] | 1986 | 882 | 278 | 76.2 | 34.15 | 0 | -0.908
924 | -8387207.29 | 680063.52 | 2150.5 | 0.15 | 2187.65 | [5 empty] | 1988 | 884 | 364 | 152.4 | 70.24 | 0 | -0.416
925 | -8387187 | 680067.41 | 2150.5 | 0.05 | 2187.65 | [5 empty] | 1989 | 885 | 278 | 152.4 | 76.3 | 0 | -0.8
926 | -8387179.23 | 680070.4 | 2150.5 | 0.1 | 2187.65 | [5 empty] | 1990 | 278 | 886 | 76.2 | 43.97 | 0 | -2.372
927 | -8387176.24 | 680074.57 | 2150.5 | 0.05 | 2187.65 | [5 empty] | 1991 | 327 | 886 | 76.2 | 45.74 | 0 | -0.15
929 | -8387027.84 | 680008.89 | 2154.5 | 0.2 | 2188.257 | [5 empty] | 1992 | 886 | 887 | 76.2 | 38.05 | 0 | -2.522
930 | -8386995.61 | 680048.89 | 2160.5 | 0.15 | 2188.259 | [5 empty] | 1993 | 42 | 887 | 76.2 | 30.15 | 0 | -0.1
931 | -8386969.32 | 679780.76 | 2167.5 | 0.05 | 2188.945 | [5 empty] | 1994 | 887 | 888 | 152.4 | 35.29 | 0 | -2.622
932 | -8386947.83 | 679801.07 | 2165.5 | 0.05 | 2188.945 | [5 empty] | 1995 | 69 | 888 | 152.4 | 43.03 | 0 | -0.2
933 | -8386912 | 679826.15 | 2165.5 | 0.05 | 2188.945 | [5 empty] | 1996 | 888 | 292 | 152.4 | 153.49 | 0 | -6.34
934 | -8386870.19 | 679851.24 | 2165.5 | 0.2 | 2188.946 | [5 empty] | 1997 | 721 | 1 | 152.4 | 81.22 | 0 | -0.333
935 | -8386975.3 | 679599.23 | 2160.5 | 0.05 | 2193.271 | [5 empty] | 1998 | 889 | 890 | 203.2 | 50.2 | 0 | 64.95
936 | -8386757.93 | 679727.62 | 2149.5 | 0.1 | 2193.132 | [5 empty] | 1999 | 890 | 891 | 152.4 | 19 | 0 | 64.85
937 | -8386830.79 | 679682.24 | 2158.5 | 0.15 | 2193.24 | [5 empty] | 2000 | 891 | 892 | 152.4 | 95.44 | 0 | 64.5
938 | -8386636.11 | 679196.75 | 2166.5 | 0.35 | 2197.699 | [5 empty] | 2001 | 892 | 893 | 152.4 | 113.5 | 0 | 64
939 | -8386584.16 | 679195.55 | 2166.5 | 0.3 | 2197.706 | [5 empty] | 2002 | 893 | 894 | 203.2 | 63.11 | 0 | 63.8
940 | -8386565.04 | 679199.13 | 2153.5 | 0.05 | 2197.716 | [5 empty] | 2004 | 731 | 903 | 76.2 | 73.39 | 0 | -0.763
941 | -8386548.92 | 679201.51 | 2153.5 | 0.1 | 2197.716 | [5 empty] | 2005 | 870 | 275 | 76.2 | 34.72 | 0 | 0.894
942 | -8385547.48 | 676904.82 | 2168.5 | 0.05 | 2231.519 | [5 empty] | 2014 | 275 | 424 | 152.4 | 150.82 | 0 | 0.644
[11 empty] | 2015 | 888 | 905 | 76.2 | 48.3 | 0 | 3.518
[11 empty] | 2016 | 905 | 730 | 76.2 | 72.03 | 0 | 0.513
[11 empty] | 2017 | 906 | 905 | 76.2 | 34.71 | 0 | -0.05
[11 empty] | 2018 | 905 | 903 | 152.4 | 42.11 | 0 | 2.955
[11 empty] | 2019 | 903 | 907 | 76.2 | 39.66 | 0 | 1.941
[11 empty] | 2020 | 94 | 907 | 76.2 | 22.15 | 0 | -0.05
[11 empty] | 2021 | 907 | 733 | 152.4 | 72.89 | 0 | 1.841
[11 empty] | 2022 | 908 | 309 | 76.2 | 33.49 | 0 | -0.517
[11 empty] | 2023 | 309 | 909 | 76.2 | 24.3 | 0 | 6.286
[11 empty] | 2024 | 909 | 80 | 152.4 | 44.37 | 0 | 6.236
[11 empty] | 2025 | 294 | 910 | 76.2 | 21.9 | 0 | -0.184
[11 empty] | 2026 | 910 | 358 | 76.2 | 35.92 | 0 | -0.284
[11 empty] | 2029 | 912 | 913 | 152.4 | 13.36 | 0 | 0.485
[11 empty] | 2030 | 913 | 914 | 76.2 | 17.91 | 0 | 0.435
[11 empty] | 2031 | 914 | 915 | 76.2 | 73.63 | 0 | 0.335
[11 empty] | 2032 | 915 | 562 | 152.4 | 80.09 | 0 | 0.335
[11 empty] | 2033 | 924 | 925 | 76.2 | 20.66 | 0 | -0.15
[11 empty] | 2034 | 926 | 927 | 152.4 | 5.13 | 0 | -0.3
[11 empty] | 2042 | 923 | 743 | 152.4 | 16.21 | 0 | -0.25
[11 empty] | 2045 | 288 | 757 | 76.2 | 135.9 | 0 | -0.45
[11 empty] | 2046 | 929 | 930 | 76.2 | 51.72 | 0 | -0.2
[11 empty] | 2047 | 930 | 756 | 76.2 | 56.81 | 0 | -0.35
[11 empty] | 2048 | 931 | 932 | 76.2 | 29.64 | 0 | -0.05
[11 empty] | 2049 | 932 | 933 | 76.2 | 43.73 | 0 | -0.1
[11 empty] | 2050 | 933 | 934 | 152.4 | 48.76 | 0 | -0.15
[11 empty] | 2051 | 934 | 762 | 76.2 | 84.36 | 0 | -0.35
[11 empty] | 2052 | 935 | 884 | 76.2 | 14.84 | 0 | -0.05
[11 empty] | 2053 | 936 | 733 | 76.2 | 72.41 | 0 | -0.1
[11 empty] | 2054 | 937 | 729 | 76.2 | 51.99 | 0 | -0.15
[11 empty] | 2055 | 772 | 908 | 76.2 | 30.63 | 0 | 3.984
[11 empty] | 2056 | 908 | 191 | 76.2 | 43.78 | 0 | 4.45
[11 empty] | 2057 | 541 | 245 | 76.2 | 86.81 | 0 | -1.861
[11 empty] | 2058 | 938 | 939 | 76.2 | 51.97 | 0 | -0.35
[11 empty] | 2059 | 939 | 940 | 76.2 | 23.39 | 0 | -0.65
[11 empty] | 2060 | 940 | 941 | 152.4 | 16.29 | 0 | -0.7
[11 empty] | 2061 | 941 | 737 | 76.2 | 23.04 | 0 | -0.8
[11 empty] | 2062 | 882 | 723 | 76.2 | 100.4 | 0 | 0.092
[11 empty] | 2063 | 824 | 942 | 76.2 | 77.16 | 0 | 0.05
[11 empty] | P-1 | 927 | 750 | 76.2 | 48.8792 | 0 | -0.35
[11 empty] | P-108 | 510 | 512 | 152.4 | 61.07 | 0 | -0.35
[11 empty] | P-11 | 725 | 278 | 76.2 | 86.1192 | 0 | -0.614
[11 empty] | P-113 | 470 | 472 | 152.4 | 70.05 | 0 | -2.25
[11 empty] | P-116 | 462 | 464 | 76.2 | 57.06 | 0 | -1.65
[11 empty] | P-117 | 460 | 462 | 76.2 | 60.73 | 0 | -1.55
[11 empty] | P-118 | 812 | 460 | 76.2 | 58.9729 | 0 | -1.5
[11 empty] | P-121 | 443 | 438 | 76.2 | 86.2 | 0 | -0.705
[11 empty] | P-122 | 422 | 424 | 76.2 | 27.12 | 0 | -1.686
[11 empty] | P-123 | 417 | 419 | 76.2 | 38.42 | 0 | -0.659
[11 empty] | P-124 | 7 | 417 | 152.4 | 31.73 | 0 | -0.981
[11 empty] | P-125 | 403 | 412 | 101.6 | 14.09 | 0 | -6.875
[11 empty] | P-126 | 409 | 121 | 76.2 | 44.34 | 0 | -0.05
[11 empty] | P-131 | 610 | 841 | 76.2 | 95.07 | 0 | 0.126
[11 empty] | P-132 | 396 | 398 | 76.2 | 24.19 | 0 | -0.2
[11 empty] | P-133 | 394 | 396 | 152.4 | 29.35 | 0 | -0.15
[11 empty] | P-14 | 865 | 867 | 152.4 | 50.9255 | 0 | 0.1
[11 empty] | P-140 | 351 | 353 | 152.4 | 87.87 | 0 | -14.485
[11 empty] | P-141 | 356 | 75 | 76.2 | 90.82 | 0 | -3.562
[11 empty] | P-142 | 363 | 347 | 152.4 | 70.07 | 0 | -3.597
[11 empty] | P-15 | 861 | 711 | 76.2 | 26.1439 | 0 | -0.1
[11 empty] | P-151 | 255 | 257 | 76.2 | 18.97 | 0 | 3.292
[11 empty] | P-155 | 332 | 353 | 76.2 | 61.38 | 0 | 1.908
[11 empty] | P-156 | 350 | 93 | 152.4 | 74.52 | 0 | 5.477
[11 empty] | P-157 | 235 | 360 | 76.2 | 28.74 | 0 | 7.085
[11 empty] | P-159 | 520 | 225 | 76.2 | 55.85 | 0 | -0.45
[11 empty] | P-16 | 859 | 704 | 76.2 | 33.9885 | 0 | -0.05
[11 empty] | P-160 | 209 | 196 | 76.2 | 92.38 | 0 | -1.695
[11 empty] | P-161 | 199 | 109 | 152.4 | 102.82 | 0 | -2.972
[11 empty] | P-162 | 193 | 195 | 76.2 | 65.43 | 0 | 2.037
[11 empty] | P-163 | 185 | 187 | 152.4 | 72.92 | 0 | 8.834
[11 empty] | P-164 | 179 | 333 | 152.4 | 32.87 | 0 | -6.979
[11 empty] | P-166 | 153 | 155 | 152.4 | 53.79 | 0 | -6.7
[11 empty] | P-167 | 150 | 152 | 76.2 | 128.8 | 0 | -3.208
[11 empty] | P-168 | 143 | 361 | 152.4 | 29.08 | 0 | 48.115
[11 empty] | P-169 | 140 | 142 | 152.4 | 29.4 | 0 | 51.129
[11 empty] | P-17 | 855 | 857 | 152.4 | 32.0818 | 0 | 0.068
[11 empty] | P-170 | 333 | 399 | 152.4 | 18.93 | 0 | -6.941
[11 empty] | P-171 | 126 | 149 | 152.4 | 16.23 | 0 | -2.908
[11 empty] | P-172 | 124 | 126 | 152.4 | 22.2 | 0 | -2.808
[11 empty] | P-177 | 109 | 111 | 76.2 | 36.34 | 0 | 3.613
[11 empty] | P-178 | 107 | 109 | 76.2 | 71.32 | 0 | 4.622
[11 empty] | P-179 | 9 | 286 | 152.4 | 37.45 | 0 | 0.2
[11 empty] | P-18 | 850 | 852 | 76.2 | 38.3472 | 0 | 0.218
[11 empty] | P-180 | 577 | 900 | 76.2 | 35.4459 | 0 | -0.456
[11 empty] | P-181 | 204 | 779 | 76.2 | 56.18 | 0 | 0.1
[11 empty] | P-182 | 769 | 776 | 76.2 | 79.83 | 0 | 0.05
[11 empty] | P-183 | 711 | 714 | 76.2 | 32.77 | 0 | -3.171
[11 empty] | P-184 | 708 | 711 | 76.2 | 28.09 | 0 | -3.071
[11 empty] | P-185 | 700 | 704 | 152.4 | 45.67 | 0 | -2.871
[11 empty] | P-186 | 640 | 700 | 76.2 | 55.56 | 0 | -2.871
[11 empty] | P-187 | 199 | 696 | 76.2 | 25.87 | 0 | -2.005
[11 empty] | P-188 | 624 | 626 | 76.2 | 43.09 | 0 | 1.898
[11 empty] | P-189 | 671 | 674 | 76.2 | 41.45 | 0 | -7.671
[11 empty] | P-190 | 665 | 669 | 76.2 | 63.91 | 0 | -7.471
[11 empty] | P-191 | 662 | 665 | 152.4 | 44.16 | 0 | -7.471
[11 empty] | P-192 | 653 | 656 | 76.2 | 39.89 | 0 | -7.071
[11 empty] | P-193 | 640 | 643 | 76.2 | 26.82 | 0 | -0.072
[11 empty] | P-194 | 631 | 634 | 152.4 | 50.31 | 0 | -4.971
[11 empty] | P-195 | 628 | 631 | 152.4 | 50.49 | 0 | -4.921
[11 empty] | P-196 | 573 | 577 | 76.2 | 47.35 | 0 | 0.119
[11 empty] | P-197 | 567 | 571 | 76.2 | 43.95 | 0 | 0.419
[11 empty] | P-198 | 72 | 535 | 76.2 | 117.24 | 0 | -3.563
[11 empty] | P-199 | 525 | 520 | 152.4 | 31.52 | 0 | -0.243
[11 empty] | P-2 | 921 | 923 | 76.2 | 27.8211 | 0 | -0.2
[11 empty] | P-200 | 521 | 525 | 76.2 | 25.67 | 0 | -0.243
[11 empty] | P-201 | 512 | 520 | 76.2 | 51.13 | 0 | -0.207
[11 empty] | P-202 | 514 | 337 | 152.4 | 52.51 | 0 | -0.143
[11 empty] | P-203 | 500 | 268 | 152.4 | 46.43 | 0 | -5.8
[11 empty] | P-204 | 475 | 478 | 152.4 | 28.62 | 0 | -2.45
[11 empty] | P-205 | 466 | 469 | 152.4 | 29.58 | 0 | -1.7
[11 empty] | P-206 | 456 | 305 | 76.2 | 63.95 | 0 | 0.95
[11 empty] | P-207 | 449 | 444 | 76.2 | 66.62 | 0 | -0.05
[11 empty] | P-208 | 404 | 173 | 76.2 | 63.44 | 0 | -0.117
[11 empty] | P-209 | 399 | 403 | 101.6 | 29.25 | 0 | -6.941
[11 empty] | P-210 | 389 | 394 | 76.2 | 45.84 | 0 | -0.05
[11 empty] | P-211 | 373 | 377 | 76.2 | 38.03 | 0 | -0.15
[11 empty] | P-212 | 369 | 373 | 76.2 | 52.15 | 0 | -0.15
[11 empty] | P-213 | 88 | 9 | 76.2 | 66.76 | 0 | 0.5
[11 empty] | P-214 | 321 | 52 | 76.2 | 114.27 | 0 | -1.796
[11 empty] | P-215 | 37 | 302 | 152.4 | 50.49 | 0 | -0.05
[11 empty] | P-216 | 11 | 277 | 76.2 | 67.25 | 0 | 2.548
[11 empty] | P-217 | 269 | 124 | 76.2 | 44.81 | 0 | -2.808
[11 empty] | P-218 | 262 | 265 | 76.2 | 32.55 | 0 | 3.142
[11 empty] | P-219 | 257 | 261 | 76.2 | 37.51 | 0 | 3.242
[11 empty] | P-22 | 545 | 422 | 76.2 | 83.5985 | 0 | 0.495
[11 empty] | P-220 | 251 | 255 | 76.2 | 46.41 | 0 | 3.342
[11 empty] | P-221 | 153 | 251 | 76.2 | 31.6 | 0 | 3.392
[11 empty] | P-222 | 143 | 235 | 76.2 | 27.5 | 0 | 7.135
[11 empty] | P-223 | 156 | 248 | 76.2 | 36.84 | 0 | -6.8
[11 empty] | P-224 | 116 | 105 | 76.2 | 49.33 | 0 | 5.855
[11 empty] | P-225 | 112 | 116 | 152.4 | 41.71 | 0 | 5.855
[11 empty] | P-226 | 503 | 505 | 76.2 | 91.13 | 0 | 3.463
[11 empty] | P-24 | 894 | 304 | 152.4 | 54.2305 | 0 | 63.75
[11 empty] | P-27 | 806 | 808 | 152.4 | 82.5771 | 0 | -1.2
[11 empty] | P-28 | 801 | 803 | 76.2 | 42.553 | 0 | -0.95
[11 empty] | P-30 | 782 | 272 | 76.2 | 43.3661 | 0 | -0.05
[11 empty] | P-31 | 779 | 781 | 76.2 | 51.0918 | 0 | 0.05
[11 empty] | P-32 | 428 | 79 | 152.4 | 30.5807 | 0 | 3.454
[11 empty] | P-33 | 916 | 921 | 76.2 | 92.0772 | 0 | -0.15
[11 empty] | P-34 | 900 | 7 | 76.2 | 27.85 | 0 | -0.506
[11 empty] | P-36 | 877 | 726 | 76.2 | 79.3383 | 0 | -0.3
[11 empty] | P-37 | 852 | 854 | 152.4 | 172.45 | 0 | 0.118
[11 empty] | P-38 | 581 | 850 | 152.4 | 40.0364 | 0 | 0.318
[11 empty] | P-39 | 844 | 282 | 76.2 | 68.475 | 0 | -0.25
[11 empty] | P-40 | 558 | 421 | 76.2 | 15.6206 | 0 | 0.042
[11 empty] | P-41 | 808 | 811 | 152.4 | 44.8906 | 0 | -1.35
[11 empty] | P-42 | 796 | 798 | 76.2 | 42.81 | 0 | -0.15
[11 empty] | P-43 | 788 | 791 | 76.2 | 46.5738 | 0 | 0.3
[11 empty] | P-48 | 748 | 750 | 152.4 | 36.84 | 0 | -1.55
[11 empty] | P-49 | 743 | 745 | 152.4 | 37.41 | 0 | -1.2
[11 empty] | P-50 | 739 | 741 | 76.2 | 37.83 | 0 | -0.65
[11 empty] | P-51 | 731 | 733 | 76.2 | 39.13 | 0 | 1.599
[11 empty] | P-52 | 726 | 728 | 76.2 | 62.49 | 0 | 0.622
[11 empty] | P-53 | 723 | 884 | 152.4 | 67.02 | 0 | -0.366
[11 empty] | P-56 | 705 | 707 | 76.2 | 19.22 | 0 | -2.971
[11 empty] | P-6 | 2 | 912 | 76.2 | 30.6808 | 0 | 0.535
[11 empty] | P-63 | 680 | 682 | 152.4 | 51.81 | 0 | -8.221
[11 empty] | P-65 | 669 | 671 | 76.2 | 41.71 | 0 | -7.571
[11 empty] | P-69 | 660 | 662 | 76.2 | 26.54 | 0 | -7.321
[11 empty] | P-71 | 658 | 660 | 152.4 | 19.21 | 0 | -7.271
[11 empty] | P-73 | 651 | 653 | 76.2 | 19.46 | 0 | -3.8
[11 empty] | P-74 | 647 | 649 | 76.2 | 37.81 | 0 | -3.6
[11 empty] | P-75 | 644 | 646 | 76.2 | 66.46 | 0 | -1.611
[11 empty] | P-79 | 626 | 628 | 76.2 | 64.54 | 0 | -2.573
[11 empty] | P-80 | 98 | 626 | 152.4 | 35.85 | 0 | -4.371
[11 empty] | P-81 | 4 | 616 | 76.2 | 49.45 | 0 | -3.702
[11 empty] | P-82 | 606 | 843 | 76.2 | 101.23 | 0 | 0.15
[11 empty] | P-83 | 602 | 604 | 76.2 | 56.47 | 0 | -1.365
[11 empty] | P-84 | 600 | 602 | 76.2 | 37.44 | 0 | -1.265
[11 empty] | P-85 | 143 | 16 | 76.2 | 30.79 | 0 | -4.271
[11 empty] | P-87 | 590 | 7 | 76.2 | 111.15 | 0 | -0.425
[11 empty] | P-88 | 585 | 587 | 76.2 | 9.18 | 0 | -0.093
[11 empty] | P-89 | 582 | 584 | 76.2 | 21.49 | 0 | 0.057
[11 empty] | P-90 | 577 | 579 | 76.2 | 26.23 | 0 | 0.525
[11 empty] | P-95 | 565 | 567 | 76.2 | 16.31 | 0 | 0.419
[11 empty] | P-96 | 563 | 565 | 76.2 | 24.13 | 0 | 0.469
[11 empty] | P-97 | 558 | 560 | 76.2 | 63.5 | 0 | 0.434
[11 empty] | P-98 | 551 | 553 | 76.2 | 68.1 | 0 | -0.028
[11 empty] | P-99 | 77 | 55 | 76.2 | 63.14 | 0 | -4.996